## bus_data
BUS_I | BUS_TYPE | Pd | Qd | Gs | Bs | area | Vm | Va | baseKV | zone | Vmax | Vmin
1 | 1 | 0.0047916 | 0.0012009 | 0 | 0 | 1 | 0.99377 | -0.043654 | 0.4 | 1 | 1.1 | 0.9
2 | 1 | 0.0030559 | 0.00076588 | 0 | 0 | 1 | 0.99406 | -0.041603 | 0.4 | 1 | 1.1 | 0.9
3 | 1 | 0 | 0 | 0 | 0 | 1 | 0.99292 | -0.049654 | 0.4 | 1 | 1.1 | 0.9
4 | 1 | 0 | 0 | 0 | 0 | 1 | 0.99468 | -0.037235 | 0.4 | 1 | 1.1 | 0.9
5 | 1 | 0.003575 | 0.00089599 | 0 | 0 | 1 | 0.99271 | -0.051115 | 0.4 | 1 | 1.1 | 0.9
6 | 1 | 0.0049667 | 0.0012448 | 0 | 0 | 1 | 0.99265 | -0.05155 | 0.4 | 1 | 1.1 | 0.9
21 | 1 | 0 | 0 | 0 | 0 | 1 | 0.99829 | -0.011911 | 0.4 | 1 | 1.1 | 0.9
13 | 1 | 0 | 0 | 0 | 0 | 1 | 0.99427 | -0.040106 | 0.4 | 1 | 1.1 | 0.9
7 | 1 | 0.0049061 | 0.0012296 | 0 | 0 | 1 | 0.99254 | -0.05231 | 0.4 | 1 | 1.1 | 0.9
8 | 1 | 0.0039979 | 0.001002 | 0 | 0 | 1 | 0.9925 | -0.052573 | 0.4 | 1 | 1.1 | 0.9
24 | 1 | 0 | 0 | 0 | 0 | 1 | 0.99803 | -0.013723 | 0.4 | 1 | 1.1 | 0.9
22 | 3 | 0.0043168 | 0.0010819 | 0 | 0 | 1 | 1 | 0 | 0.4 | 1 | 1.1 | 0.9
15 | 1 | 0.0040491 | 0.0010148 | 0 | 0 | 1 | 0.99408 | -0.041488 | 0.4 | 1 | 1.1 | 0.9
11 | 1 | 0.0022731 | 0.00056968 | 0 | 0 | 1 | 0.99392 | -0.042582 | 0.4 | 1 | 1.1 | 0.9
10 | 1 | 0 | 0 | 0 | 0 | 1 | 0.98527 | -0.10337 | 0.4 | 1 | 1.1 | 0.9
43 | 1 | 0.0022727 | 0.00056959 | 0 | 0 | 1 | 0.98522 | -0.10372 | 0.4 | 1 | 1.1 | 0.9
40 | 1 | 0.0022855 | 0.00057281 | 0 | 0 | 1 | 0.98532 | -0.10306 | 0.4 | 1 | 1.1 | 0.9
39 | 1 | 0.0073848 | 0.0018508 | 0 | 0 | 1 | 0.98546 | -0.10202 | 0.4 | 1 | 1.1 | 0.9
12 | 1 | 0.002868 | 0.00071878 | 0 | 0 | 1 | 0.9939 | -0.042731 | 0.4 | 1 | 1.1 | 0.9
14 | 1 | 0.0015075 | 0.00037782 | 0 | 0 | 1 | 0.99368 | -0.044313 | 0.4 | 1 | 1.1 | 0.9
16 | 1 | 0.0025802 | 0.00064667 | 0 | 0 | 1 | 0.99359 | -0.044934 | 0.4 | 1 | 1.1 | 0.9
20 | 1 | 0.0025039 | 0.00062755 | 0 | 0 | 1 | 0.99394 | -0.04245 | 0.4 | 1 | 1.1 | 0.9
46 | 1 | 0.0040694 | 0.0010199 | 0 | 0 | 1 | 0.99327 | -0.047197 | 0.4 | 1 | 1.1 | 0.9
19 | 1 | 0 | 0 | 0 | 0 | 1 | 0.99391 | -0.042673 | 0.4 | 1 | 1.1 | 0.9
17 | 1 | 0.0030961 | 0.00077595 | 0 | 0 | 1 | 0.9937 | -0.044102 | 0.4 | 1 | 1.1 | 0.9
18 | 1 | 0.001727 | 0.00043284 | 0 | 0 | 1 | 0.99371 | -0.044075 | 0.4 | 1 | 1.1 | 0.9
47 | 1 | 0.0069679 | 0.0017463 | 0 | 0 | 1 | 0.99785 | -0.015011 | 0.4 | 1 | 1.1 | 0.9
23 | 1 | 0 | 0 | 0 | 0 | 1 | 0.99742 | -0.017897 | 0.4 | 1 | 1.1 | 0.9
25 | 1 | 0 | 0 | 0 | 0 | 1 | 0.99494 | -0.03522 | 0.4 | 1 | 1.1 | 0.9
26 | 1 | 0.0058617 | 0.0014691 | 0 | 0 | 1 | 0.99722 | -0.019301 | 0.4 | 1 | 1.1 | 0.9
32 | 1 | 0 | 0 | 0 | 0 | 1 | 0.99216 | -0.054687 | 0.4 | 1 | 1.1 | 0.9
31 | 1 | 0.0042016 | 0.001053 | 0 | 0 | 1 | 0.9948 | -0.036229 | 0.4 | 1 | 1.1 | 0.9
48 | 1 | 0.0034892 | 0.00087449 | 0 | 0 | 1 | 0.99211 | -0.055022 | 0.4 | 1 | 1.1 | 0.9
29 | 1 | 0 | 0 | 0 | 0 | 1 | 0.99082 | -0.064122 | 0.4 | 1 | 1.1 | 0.9
27 | 1 | 0.0039703 | 0.00099506 | 0 | 0 | 1 | 0.99029 | -0.067869 | 0.4 | 1 | 1.1 | 0.9
28 | 1 | 0 | 0 | 0 | 0 | 1 | 0.99037 | -0.067277 | 0.4 | 1 | 1.1 | 0.9
30 | 1 | 0.0034865 | 0.0008738 | 0 | 0 | 1 | 0.98988 | -0.070761 | 0.4 | 1 | 1.1 | 0.9
41 | 1 | 0.0020217 | 0.00050668 | 0 | 0 | 1 | 0.99075 | -0.064607 | 0.4 | 1 | 1.1 | 0.9
33 | 1 | 0 | 0 | 0 | 0 | 1 | 0.98847 | -0.080697 | 0.4 | 1 | 1.1 | 0.9
34 | 1 | 0 | 0 | 0 | 0 | 1 | 0.98778 | -0.085611 | 0.4 | 1 | 1.1 | 0.9
35 | 1 | 0.0057804 | 0.0014487 | 0 | 0 | 1 | 0.9882 | -0.082607 | 0.4 | 1 | 1.1 | 0.9
37 | 1 | 0 | 0 | 0 | 0 | 1 | 0.98588 | -0.09906 | 0.4 | 1 | 1.1 | 0.9
45 | 1 | 0.0069746 | 0.001748 | 0 | 0 | 1 | 0.98767 | -0.086327 | 0.4 | 1 | 1.1 | 0.9
38 | 1 | 0 | 0 | 0 | 0 | 1 | 0.98581 | -0.099549 | 0.4 | 1 | 1.1 | 0.9
36 | 1 | 0.0099855 | 0.0025026 | 0 | 0 | 1 | 0.98543 | -0.10228 | 0.4 | 1 | 1.1 | 0.9
44 | 1 | 0.0065668 | 0.0016458 | 0 | 0 | 1 | 0.98549 | -0.10179 | 0.4 | 1 | 1.1 | 0.9

## generator_data
GEN_BUS | PG | QG | QMAX | QMIN | VG | MBASE | GEN_STATUS | PMAX | PMIN
22 | 0.12659 | 0.031854 | 10 | -10 | 1 | 100 | 1 | 10 | 0

## branch_data
F_BUS | T_BUS | BR_R | BR_X | BR_B | RATE_A | RATE_B | RATE_C | TAP | SHIFT | BR_STATUS | ANGMIN | ANGMAX | P_in | Q_in | P_out | Q_out
1 | 2 | 1.1865 | 0.45636 | 1.1974e-09 | 0 | 0 | 0 | 0 | 0 | 1 | -90 | 90 | -0.022257 | -0.0055793 | 0.022264 | 0.0055816
1 | 3 | 4.4178 | 1.6992 | 4.4583e-09 | 0 | 0 | 0 | 0 | 0 | 1 | -90 | 90 | 0.017466 | 0.0043784 | -0.017451 | -0.0043733
2 | 4 | 2.2228 | 0.85491 | 2.2432e-09 | 0 | 0 | 0 | 0 | 0 | 1 | -90 | 90 | -0.025319 | -0.0063475 | 0.025335 | 0.0063532
3 | 5 | 2.21 | 0.85 | 2.2303e-09 | 0 | 0 | 0 | 0 | 0 | 1 | -90 | 90 | 0.0084837 | 0.002126 | -0.008482 | -0.0021256
3 | 6 | 2.7141 | 1.0439 | 2.739e-09 | 0 | 0 | 0 | 0 | 0 | 1 | -90 | 90 | 0.0089675 | 0.0022473 | -0.0089651 | -0.0022466
4 | 21 | 6.5508 | 2.5195 | 6.6109e-09 | 0 | 0 | 0 | 0 | 0 | 1 | -90 | 90 | -0.050032 | -0.012544 | 0.050208 | 0.012611
4 | 13 | 1.4976 | 0.576 | 1.5113e-09 | 0 | 0 | 0 | 0 | 0 | 1 | -90 | 90 | 0.024697 | 0.0061903 | -0.024687 | -0.0061867
5 | 7 | 3.1257 | 1.2022 | 3.1544e-09 | 0 | 0 | 0 | 0 | 0 | 1 | -90 | 90 | 0.0049069 | 0.0012296 | -0.0049061 | -0.0012296
6 | 8 | 3.2825 | 1.2625 | 3.3126e-09 | 0 | 0 | 0 | 0 | 0 | 1 | -90 | 90 | 0.0039984 | 0.0010019 | -0.0039979 | -0.001002
21 | 24 | 3.3731 | 1.2974 | 3.4041e-09 | 0 | 0 | 0 | 0 | 0 | 1 | -90 | 90 | 0.0069709 | 0.0017469 | -0.0069691 | -0.0017466
21 | 22 | 2.7184 | 1.0455 | 2.7433e-09 | 0 | 0 | 0 | 0 | 0 | 1 | -90 | 90 | -0.057179 | -0.014357 | 0.057273 | 0.014394
13 | 15 | 1.564 | 0.60154 | 1.5784e-09 | 0 | 0 | 0 | 0 | 0 | 1 | -90 | 90 | 0.01138 | 0.002852 | -0.011378 | -0.0028513
13 | 11 | 2.396 | 0.92153 | 2.418e-09 | 0 | 0 | 0 | 0 | 0 | 1 | -90 | 90 | 0.013307 | 0.0033347 | -0.013302 | -0.0033332
24 | 47 | 2.3984 | 0.92245 | 2.4204e-09 | 0 | 0 | 0 | 0 | 0 | 1 | -90 | 90 | 0.0069691 | 0.0017466 | -0.0069679 | -0.0017463
22 | 23 | 3.6147 | 1.3903 | 3.6479e-09 | 0 | 0 | 0 | 0 | 0 | 1 | -90 | 90 | 0.064996 | 0.016379 | -0.064833 | -0.016317
15 | 20 | 1.6878 | 0.64915 | 1.7033e-09 | 0 | 0 | 0 | 0 | 0 | 1 | -90 | 90 | 0.0073291 | 0.0018365 | -0.0073281 | -0.0018363
11 | 12 | 0.17357 | 0.066757 | 1.7516e-10 | 0 | 0 | 0 | 0 | 0 | 1 | -90 | 90 | 0.011029 | 0.0027635 | -0.011029 | -0.0027635
10 | 43 | 1.9097 | 0.7345 | 1.9272e-09 | 0 | 0 | 0 | 0 | 0 | 1 | -90 | 90 | 0.0022728 | 0.00056945 | -0.0022727 | -0.00056959
10 | 40 | 1.7607 | 0.67718 | 1.7768e-09 | 0 | 0 | 0 | 0 | 0 | 1 | -90 | 90 | -0.0022728 | -0.00056945 | 0.0022729 | 0.00056931
40 | 39 | 2.887 | 1.1104 | 2.9135e-09 | 0 | 0 | 0 | 0 | 0 | 1 | -90 | 90 | -0.0045584 | -0.0011421 | 0.0045591 | 0.0011421
39 | 37 | 3.131 | 1.2042 | 3.1597e-09 | 0 | 0 | 0 | 0 | 0 | 1 | -90 | 90 | -0.011944 | -0.0029929 | 0.011949 | 0.0029945
12 | 14 | 2.4917 | 0.95836 | 2.5146e-09 | 0 | 0 | 0 | 0 | 0 | 1 | -90 | 90 | 0.0081607 | 0.0020447 | -0.008159 | -0.0020442
14 | 16 | 1.2001 | 0.46156 | 1.2111e-09 | 0 | 0 | 0 | 0 | 0 | 1 | -90 | 90 | 0.0066514 | 0.0016664 | -0.0066509 | -0.0016663
16 | 46 | 7.1442 | 2.7478 | 7.2098e-09 | 0 | 0 | 0 | 0 | 0 | 1 | -90 | 90 | 0.0040706 | 0.0010197 | -0.0040694 | -0.0010199
20 | 19 | 0.59699 | 0.22961 | 6.0247e-10 | 0 | 0 | 0 | 0 | 0 | 1 | -90 | 90 | 0.0048242 | 0.0012088 | -0.0048241 | -0.0012088
19 | 18 | 3.7377 | 1.4376 | 3.772e-09 | 0 | 0 | 0 | 0 | 0 | 1 | -90 | 90 | 0.0048241 | 0.0012088 | -0.0048231 | -0.0012088
17 | 18 | 0.11244 | 0.043246 | 1.1347e-10 | 0 | 0 | 0 | 0 | 0 | 1 | -90 | 90 | -0.0030961 | -0.00077595 | 0.0030961 | 0.00077594
23 | 25 | 3.8303 | 1.4732 | 3.8655e-09 | 0 | 0 | 0 | 0 | 0 | 1 | -90 | 90 | 0.05897 | 0.014847 | -0.058828 | -0.014793
23 | 26 | 3.1012 | 1.1928 | 3.1296e-09 | 0 | 0 | 0 | 0 | 0 | 1 | -90 | 90 | 0.0058629 | 0.0014692 | -0.0058617 | -0.0014691
25 | 32 | 4.6137 | 1.7745 | 4.656e-09 | 0 | 0 | 0 | 0 | 0 | 1 | -90 | 90 | 0.054626 | 0.01374 | -0.054478 | -0.013684
25 | 31 | 3.0938 | 1.1899 | 3.1222e-09 | 0 | 0 | 0 | 0 | 0 | 1 | -90 | 90 | 0.0042022 | 0.0010529 | -0.0042016 | -0.001053
32 | 48 | 1.2305 | 0.47325 | 1.2417e-09 | 0 | 0 | 0 | 0 | 0 | 1 | -90 | 90 | 0.0034894 | 0.00087443 | -0.0034892 | -0.00087449
32 | 29 | 2.3802 | 0.91545 | 2.402e-09 | 0 | 0 | 0 | 0 | 0 | 1 | -90 | 90 | 0.050988 | 0.012809 | -0.050922 | -0.012784
29 | 41 | 3.0605 | 1.1771 | 3.0886e-09 | 0 | 0 | 0 | 0 | 0 | 1 | -90 | 90 | 0.0020218 | 0.00050643 | -0.0020217 | -0.00050668
29 | 28 | 0.82745 | 0.31825 | 8.3504e-10 | 0 | 0 | 0 | 0 | 0 | 1 | -90 | 90 | 0.0489 | 0.012277 | -0.048878 | -0.012269
27 | 28 | 1.9016 | 0.7314 | 1.9191e-09 | 0 | 0 | 0 | 0 | 0 | 1 | -90 | 90 | -0.0039703 | -0.00099506 | 0.0039707 | 0.000995
28 | 30 | 0.99389 | 0.38227 | 1.003e-09 | 0 | 0 | 0 | 0 | 0 | 1 | -90 | 90 | 0.044908 | 0.011274 | -0.044886 | -0.011266
30 | 33 | 3.0681 | 1.18 | 3.0962e-09 | 0 | 0 | 0 | 0 | 0 | 1 | -90 | 90 | 0.041399 | 0.010392 | -0.041342 | -0.010371
33 | 34 | 1.7607 | 0.6772 | 1.7769e-09 | 0 | 0 | 0 | 0 | 0 | 1 | -90 | 90 | 0.035561 | 0.0089217 | -0.035536 | -0.0089126
33 | 35 | 4.203 | 1.6165 | 4.2416e-09 | 0 | 0 | 0 | 0 | 0 | 1 | -90 | 90 | 0.0057819 | 0.0014489 | -0.0057804 | -0.0014487
34 | 37 | 5.9836 | 2.3014 | 6.0385e-09 | 0 | 0 | 0 | 0 | 0 | 1 | -90 | 90 | 0.028561 | 0.0071645 | -0.028508 | -0.0071446
34 | 45 | 1.3055 | 0.50213 | 1.3175e-09 | 0 | 0 | 0 | 0 | 0 | 1 | -90 | 90 | 0.0069753 | 0.0017481 | -0.0069746 | -0.001748
37 | 38 | 0.94302 | 0.3627 | 9.5167e-10 | 0 | 0 | 0 | 0 | 0 | 1 | -90 | 90 | 0.0065692 | 0.0016462 | -0.0065688 | -0.0016461
37 | 36 | 4.0812 | 1.5697 | 4.1186e-09 | 0 | 0 | 0 | 0 | 0 | 1 | -90 | 90 | 0.0099899 | 0.0025039 | -0.0099855 | -0.0025026
38 | 44 | 4.3144 | 1.6594 | 4.354e-09 | 0 | 0 | 0 | 0 | 0 | 1 | -90 | 90 | 0.0065688 | 0.0016461 | -0.0065667 | -0.0016458