## bus_data
BUS_I | BUS_TYPE | Pd | Qd | Gs | Bs | area | Vm | Va | baseKV | zone | Vmax | Vmin
1 | 1 | 0.0038601 | 0.00096744 | 0 | 0 | 1 | 0.98987 | -0.070969 | 0.4 | 1 | 1.1 | 0.9
2 | 1 | 0.0044632 | 0.0011186 | 0 | 0 | 1 | 0.98973 | -0.071912 | 0.4 | 1 | 1.1 | 0.9
3 | 1 | 0.0040347 | 0.0010112 | 0 | 0 | 1 | 0.99022 | -0.068445 | 0.4 | 1 | 1.1 | 0.9
4 | 1 | 0.001546 | 0.00038747 | 0 | 0 | 1 | 0.98963 | -0.072617 | 0.4 | 1 | 1.1 | 0.9
5 | 1 | 0.0031235 | 0.00078282 | 0 | 0 | 1 | 0.99041 | -0.067103 | 0.4 | 1 | 1.1 | 0.9
18 | 1 | 0.0022606 | 0.00056655 | 0 | 0 | 1 | 0.98956 | -0.073151 | 0.4 | 1 | 1.1 | 0.9
12 | 1 | 0.003267 | 0.00081878 | 0 | 0 | 1 | 0.99104 | -0.062642 | 0.4 | 1 | 1.1 | 0.9
19 | 1 | 0.0040975 | 0.0010269 | 0 | 0 | 1 | 0.98953 | -0.073341 | 0.4 | 1 | 1.1 | 0.9
11 | 1 | 0.004458 | 0.0011173 | 0 | 0 | 1 | 0.9918 | -0.057304 | 0.4 | 1 | 1.1 | 0.9
6 | 1 | 0.0070241 | 0.0017604 | 0 | 0 | 1 | 0.99081 | -0.064295 | 0.4 | 1 | 1.1 | 0.9
7 | 1 | 0 | 0 | 0 | 0 | 1 | 0.98833 | -0.081763 | 0.4 | 1 | 1.1 | 0.9
8 | 1 | 0 | 0 | 0 | 0 | 1 | 0.9919 | -0.056576 | 0.4 | 1 | 1.1 | 0.9
9 | 1 | 0 | 0 | 0 | 0 | 1 | 0.98675 | -0.092969 | 0.4 | 1 | 1.1 | 0.9
10 | 1 | 0 | 0 | 0 | 0 | 1 | 0.99531 | -0.03264 | 0.4 | 1 | 1.1 | 0.9
23 | 1 | 0 | 0 | 0 | 0 | 1 | 0.98587 | -0.099251 | 0.4 | 1 | 1.1 | 0.9
21 | 1 | 0.0075348 | 0.0018884 | 0 | 0 | 1 | 0.98485 | -0.10645 | 0.4 | 1 | 1.1 | 0.9
16 | 3 | 0 | 0 | 0 | 0 | 1 | 1 | 0 | 0.4 | 1 | 1.1 | 0.9
39 | 1 | 0.008332 | 0.0020882 | 0 | 0 | 1 | 0.99408 | -0.041319 | 0.4 | 1 | 1.1 | 0.9
43 | 1 | 0.0022618 | 0.00056687 | 0 | 0 | 1 | 0.98564 | -0.1009 | 0.4 | 1 | 1.1 | 0.9
42 | 1 | 0.0026296 | 0.00065904 | 0 | 0 | 1 | 0.98567 | -0.10069 | 0.4 | 1 | 1.1 | 0.9
22 | 1 | 0.007126 | 0.0017859 | 0 | 0 | 1 | 0.98481 | -0.10675 | 0.4 | 1 | 1.1 | 0.9
20 | 1 | 0.0050615 | 0.0012685 | 0 | 0 | 1 | 0.99994 | -0.00038572 | 0.4 | 1 | 1.1 | 0.9
14 | 1 | 0.0040127 | 0.0010057 | 0 | 0 | 1 | 0.99979 | -0.0014545 | 0.4 | 1 | 1.1 | 0.9
38 | 1 | 0.0035955 | 0.00090111 | 0 | 0 | 1 | 0.99119 | -0.061643 | 0.4 | 1 | 1.1 | 0.9
13 | 1 | 0.0042565 | 0.0010668 | 0 | 0 | 1 | 0.99932 | -0.0047665 | 0.4 | 1 | 1.1 | 0.9
15 | 1 | 0.0052685 | 0.0013204 | 0 | 0 | 1 | 0.99929 | -0.0049927 | 0.4 | 1 | 1.1 | 0.9
24 | 1 | 0.0038294 | 0.00095975 | 0 | 0 | 1 | 0.99918 | -0.0057392 | 0.4 | 1 | 1.1 | 0.9
25 | 1 | 0.0024902 | 0.00062411 | 0 | 0 | 1 | 0.99863 | -0.0095969 | 0.4 | 1 | 1.1 | 0.9
41 | 1 | 0.0009577 | 0.00024002 | 0 | 0 | 1 | 0.98564 | -0.10085 | 0.4 | 1 | 1.1 | 0.9
26 | 1 | 0 | 0 | 0 | 0 | 1 | 0.99822 | -0.012498 | 0.4 | 1 | 1.1 | 0.9
27 | 1 | 0.0066133 | 0.0016575 | 0 | 0 | 1 | 0.99793 | -0.014479 | 0.4 | 1 | 1.1 | 0.9
28 | 1 | 0 | 0 | 0 | 0 | 1 | 0.99815 | -0.012996 | 0.4 | 1 | 1.1 | 0.9
31 | 1 | 0 | 0 | 0 | 0 | 1 | 0.99808 | -0.013434 | 0.4 | 1 | 1.1 | 0.9
29 | 1 | 0.0026272 | 0.00065845 | 0 | 0 | 1 | 0.99786 | -0.01503 | 0.4 | 1 | 1.1 | 0.9
55 | 1 | 0.0023082 | 0.0005785 | 0 | 0 | 1 | 0.99803 | -0.013836 | 0.4 | 1 | 1.1 | 0.9
53 | 1 | 0 | 0 | 0 | 0 | 1 | 0.998 | -0.014036 | 0.4 | 1 | 1.1 | 0.9
30 | 1 | 0.0028849 | 0.00072302 | 0 | 0 | 1 | 0.99779 | -0.01546 | 0.4 | 1 | 1.1 | 0.9
54 | 1 | 0.0022523 | 0.00056447 | 0 | 0 | 1 | 0.99795 | -0.014344 | 0.4 | 1 | 1.1 | 0.9
32 | 1 | 0.0016457 | 0.00041246 | 0 | 0 | 1 | 0.98913 | -0.076227 | 0.4 | 1 | 1.1 | 0.9
33 | 1 | 0.0040376 | 0.0010119 | 0 | 0 | 1 | 0.98863 | -0.0798 | 0.4 | 1 | 1.1 | 0.9
40 | 1 | 0.0051904 | 0.0013008 | 0 | 0 | 1 | 0.99099 | -0.063059 | 0.4 | 1 | 1.1 | 0.9
34 | 1 | 0 | 0 | 0 | 0 | 1 | 0.98827 | -0.082315 | 0.4 | 1 | 1.1 | 0.9
35 | 1 | 0 | 0 | 0 | 0 | 1 | 0.98767 | -0.086612 | 0.4 | 1 | 1.1 | 0.9
37 | 1 | 0.003944 | 0.00098846 | 0 | 0 | 1 | 0.98745 | -0.088152 | 0.4 | 1 | 1.1 | 0.9
36 | 1 | 0.0030264 | 0.00075848 | 0 | 0 | 1 | 0.9872 | -0.08994 | 0.4 | 1 | 1.1 | 0.9

## generator_data
GEN_BUS | PG | QG | QMAX | QMIN | VG | MBASE | GEN_STATUS | PMAX | PMIN
16 | 0.131 | 0.032947 | 10 | -10 | 1 | 100 | 1 | 10 | 0

## branch_data
F_BUS | T_BUS | BR_R | BR_X | BR_B | RATE_A | RATE_B | RATE_C | TAP | SHIFT | BR_STATUS | ANGMIN | ANGMAX | P_in | Q_in | P_out | Q_out
1 | 2 | 0.9732 | 0.37431 | 9.8213e-10 | 0 | 0 | 0 | 0 | 0 | 1 | -90 | 90 | 0.01237 | 0.0031003 | -0.012369 | -0.0030998
1 | 3 | 1.9853 | 0.76356 | 2.0035e-09 | 0 | 0 | 0 | 0 | 0 | 1 | -90 | 90 | -0.01623 | -0.0040678 | 0.016236 | 0.0040697
2 | 4 | 1.1383 | 0.4378 | 1.1487e-09 | 0 | 0 | 0 | 0 | 0 | 1 | -90 | 90 | 0.0079054 | 0.0019812 | -0.0079047 | -0.001981
3 | 5 | 0.84565 | 0.32525 | 8.5341e-10 | 0 | 0 | 0 | 0 | 0 | 1 | -90 | 90 | -0.020271 | -0.0050809 | 0.020274 | 0.0050823
4 | 18 | 1.0708 | 0.41185 | 1.0806e-09 | 0 | 0 | 0 | 0 | 0 | 1 | -90 | 90 | 0.0063587 | 0.0015935 | -0.0063582 | -0.0015935
5 | 12 | 2.4385 | 0.93787 | 2.4608e-09 | 0 | 0 | 0 | 0 | 0 | 1 | -90 | 90 | -0.023398 | -0.0058651 | 0.023412 | 0.0058704
18 | 19 | 0.58988 | 0.22688 | 5.953e-10 | 0 | 0 | 0 | 0 | 0 | 1 | -90 | 90 | 0.0040976 | 0.0010269 | -0.0040975 | -0.0010269
12 | 11 | 2.5638 | 0.98606 | 2.5873e-09 | 0 | 0 | 0 | 0 | 0 | 1 | -90 | 90 | -0.026679 | -0.0066892 | 0.026699 | 0.0066965
11 | 8 | 0.29966 | 0.11525 | 3.0241e-10 | 0 | 0 | 0 | 0 | 0 | 1 | -90 | 90 | -0.031157 | -0.0078138 | 0.03116 | 0.007815
6 | 7 | 10.8423 | 4.1701 | 1.0942e-08 | 0 | 0 | 0 | 0 | 0 | 1 | -90 | 90 | 0.020626 | 0.005179 | -0.020576 | -0.0051608
6 | 8 | 3.583 | 1.3781 | 3.6158e-09 | 0 | 0 | 0 | 0 | 0 | 1 | -90 | 90 | -0.02765 | -0.0069394 | 0.02768 | 0.0069504
7 | 9 | 6.9295 | 2.6652 | 6.9931e-09 | 0 | 0 | 0 | 0 | 0 | 1 | -90 | 90 | 0.020576 | 0.0051608 | -0.020544 | -0.0051492
8 | 10 | 5.2435 | 2.0168 | 5.2917e-09 | 0 | 0 | 0 | 0 | 0 | 1 | -90 | 90 | -0.05884 | -0.014765 | 0.059036 | 0.01484
9 | 23 | 13.5709 | 5.2196 | 1.3695e-08 | 0 | 0 | 0 | 0 | 0 | 1 | -90 | 90 | 0.0058555 | 0.0014654 | -0.0058504 | -0.0014648
9 | 21 | 11.6348 | 4.4749 | 1.1742e-08 | 0 | 0 | 0 | 0 | 0 | 1 | -90 | 90 | 0.014688 | 0.0036838 | -0.014661 | -0.0036744
10 | 16 | 4.7805 | 1.8387 | 4.8244e-09 | 0 | 0 | 0 | 0 | 0 | 1 | -90 | 90 | -0.088945 | -0.022349 | 0.089351 | 0.022505
10 | 39 | 3.752 | 1.4431 | 3.7865e-09 | 0 | 0 | 0 | 0 | 0 | 1 | -90 | 90 | 0.029909 | 0.0075087 | -0.029873 | -0.0074952
23 | 43 | 9.2274 | 3.549 | 9.312e-09 | 0 | 0 | 0 | 0 | 0 | 1 | -90 | 90 | 0.0022624 | 0.00056617 | -0.0022618 | -0.00056687
23 | 42 | 5.0838 | 1.9553 | 5.1304e-09 | 0 | 0 | 0 | 0 | 0 | 1 | -90 | 90 | 0.003588 | 0.00089865 | -0.0035873 | -0.00089887
21 | 22 | 0.54036 | 0.20783 | 5.4532e-10 | 0 | 0 | 0 | 0 | 0 | 1 | -90 | 90 | 0.0071263 | 0.001786 | -0.007126 | -0.0017859
16 | 20 | 0.17886 | 0.068793 | 1.805e-10 | 0 | 0 | 0 | 0 | 0 | 1 | -90 | 90 | 0.028108 | 0.007047 | -0.028106 | -0.0070465
16 | 14 | 1.3987 | 0.53798 | 1.4116e-09 | 0 | 0 | 0 | 0 | 0 | 1 | -90 | 90 | 0.013545 | 0.003395 | -0.013542 | -0.0033941
39 | 38 | 12.1469 | 4.6719 | 1.2258e-08 | 0 | 0 | 0 | 0 | 0 | 1 | -90 | 90 | 0.021541 | 0.005407 | -0.02148 | -0.0053849
42 | 41 | 2.0705 | 0.79634 | 2.0895e-09 | 0 | 0 | 0 | 0 | 0 | 1 | -90 | 90 | 0.00095772 | 0.00023983 | -0.0009577 | -0.00024002
20 | 24 | 3.0258 | 1.1638 | 3.0536e-09 | 0 | 0 | 0 | 0 | 0 | 1 | -90 | 90 | 0.023045 | 0.0057779 | -0.023028 | -0.0057717
14 | 13 | 4.5242 | 1.7401 | 4.5657e-09 | 0 | 0 | 0 | 0 | 0 | 1 | -90 | 90 | 0.0095295 | 0.0023884 | -0.0095251 | -0.0023872
38 | 40 | 1.0134 | 0.38978 | 1.0227e-09 | 0 | 0 | 0 | 0 | 0 | 1 | -90 | 90 | 0.017885 | 0.0044838 | -0.017881 | -0.0044826
13 | 15 | 0.55838 | 0.21476 | 5.6351e-10 | 0 | 0 | 0 | 0 | 0 | 1 | -90 | 90 | 0.0052687 | 0.0013204 | -0.0052685 | -0.0013204
24 | 25 | 2.6123 | 1.0047 | 2.6362e-09 | 0 | 0 | 0 | 0 | 0 | 1 | -90 | 90 | 0.019198 | 0.0048119 | -0.019188 | -0.0048082
25 | 26 | 2.2557 | 0.86759 | 2.2764e-09 | 0 | 0 | 0 | 0 | 0 | 1 | -90 | 90 | 0.016698 | 0.0041841 | -0.016691 | -0.0041818
26 | 27 | 3.8854 | 1.4944 | 3.9211e-09 | 0 | 0 | 0 | 0 | 0 | 1 | -90 | 90 | 0.0066152 | 0.0016578 | -0.0066133 | -0.0016575
26 | 28 | 0.64051 | 0.24635 | 6.4639e-10 | 0 | 0 | 0 | 0 | 0 | 1 | -90 | 90 | 0.010076 | 0.002524 | -0.010075 | -0.0025238
28 | 31 | 1.2444 | 0.4786 | 1.2558e-09 | 0 | 0 | 0 | 0 | 0 | 1 | -90 | 90 | 0.0045612 | 0.0011424 | -0.0045609 | -0.0011424
28 | 29 | 4.7834 | 1.8398 | 4.8272e-09 | 0 | 0 | 0 | 0 | 0 | 1 | -90 | 90 | 0.0055139 | 0.0013815 | -0.0055123 | -0.0013813
31 | 55 | 2.261 | 0.8696 | 2.2817e-09 | 0 | 0 | 0 | 0 | 0 | 1 | -90 | 90 | 0.0023084 | 0.00057832 | -0.0023082 | -0.0005785
31 | 53 | 3.464 | 1.3323 | 3.4958e-09 | 0 | 0 | 0 | 0 | 0 | 1 | -90 | 90 | 0.0022525 | 0.00056405 | -0.0022524 | -0.00056433
29 | 30 | 1.9351 | 0.74427 | 1.9529e-09 | 0 | 0 | 0 | 0 | 0 | 1 | -90 | 90 | 0.0028851 | 0.00072289 | -0.0028849 | -0.00072302
53 | 54 | 1.7761 | 0.6831 | 1.7924e-09 | 0 | 0 | 0 | 0 | 0 | 1 | -90 | 90 | 0.0022524 | 0.00056433 | -0.0022523 | -0.00056447
32 | 33 | 4.1277 | 1.5876 | 4.1656e-09 | 0 | 0 | 0 | 0 | 0 | 1 | -90 | 90 | 0.011022 | 0.0027617 | -0.011017 | -0.00276
32 | 40 | 13.2611 | 5.1004 | 1.3383e-08 | 0 | 0 | 0 | 0 | 0 | 1 | -90 | 90 | -0.012668 | -0.0031741 | 0.012691 | 0.0031817
33 | 34 | 4.582 | 1.7623 | 4.6241e-09 | 0 | 0 | 0 | 0 | 0 | 1 | -90 | 90 | 0.0069791 | 0.0017481 | -0.0069767 | -0.0017476
34 | 35 | 7.8257 | 3.0099 | 7.8975e-09 | 0 | 0 | 0 | 0 | 0 | 1 | -90 | 90 | 0.0069767 | 0.0017476 | -0.0069726 | -0.0017468
35 | 37 | 2.8053 | 1.079 | 2.831e-09 | 0 | 0 | 0 | 0 | 0 | 1 | -90 | 90 | 0.0069726 | 0.0017468 | -0.0069711 | -0.0017465
37 | 36 | 7.4963 | 2.8832 | 7.5651e-09 | 0 | 0 | 0 | 0 | 0 | 1 | -90 | 90 | 0.0030271 | 0.00075803 | -0.0030263 | -0.00075848