## bus_data
BUS_I | BUS_TYPE | Pd | Qd | Gs | Bs | area | Vm | Va | baseKV | zone | Vmax | Vmin
44 | 3 | 0.081213 | 0.020354 | 0 | 0 | 1 | 1 | 0 | 0.4 | 1 | 1.1 | 0.9
45 | 1 | 0.013982 | 0.0035042 | 0 | 0 | 1 | 0.99816 | -0.012905 | 0.4 | 1 | 1.1 | 0.9
52 | 1 | 0.0024481 | 0.00061356 | 0 | 0 | 1 | 0.99944 | -0.0039339 | 0.4 | 1 | 1.1 | 0.9
46 | 1 | 0.0051376 | 0.0012876 | 0 | 0 | 1 | 0.99774 | -0.015845 | 0.4 | 1 | 1.1 | 0.9
50 | 1 | 0 | 0 | 0 | 0 | 1 | 0.99772 | -0.01598 | 0.4 | 1 | 1.1 | 0.9
47 | 1 | 0.003323 | 0.00083281 | 0 | 0 | 1 | 0.99732 | -0.018818 | 0.4 | 1 | 1.1 | 0.9
48 | 1 | 0.0037904 | 0.00094996 | 0 | 0 | 1 | 0.99887 | -0.0079211 | 0.4 | 1 | 1.1 | 0.9
49 | 1 | 0 | 0 | 0 | 0 | 1 | 0.99902 | -0.0068821 | 0.4 | 1 | 1.1 | 0.9
51 | 1 | 0 | 0 | 0 | 0 | 1 | 0.9993 | -0.0048837 | 0.4 | 1 | 1.1 | 0.9

## generator_data
GEN_BUS | PG | QG | QMAX | QMIN | VG | MBASE | GEN_STATUS | PMAX | PMIN
44 | 0.10994 | 0.027557 | 10 | -10 | 1 | 100 | 1 | 10 | 0

## branch_data
F_BUS | T_BUS | BR_R | BR_X | BR_B | RATE_A | RATE_B | RATE_C | TAP | SHIFT | BR_STATUS | ANGMIN | ANGMAX | P_in | Q_in | P_out | Q_out
44 | 45 | 7.4712 | 2.8735 | 7.5398e-09 | 0 | 0 | 0 | 0 | 0 | 1 | -90 | 90 | 0.022487 | 0.0056395 | -0.022447 | -0.0056248
44 | 52 | 8.1916 | 3.1506 | 8.2667e-09 | 0 | 0 | 0 | 0 | 0 | 1 | -90 | 90 | 0.006244 | 0.0015634 | -0.0062406 | -0.0015629
45 | 46 | 4.5028 | 1.7318 | 4.5441e-09 | 0 | 0 | 0 | 0 | 0 | 1 | -90 | 90 | 0.0084654 | 0.0021207 | -0.0084619 | -0.0021198
52 | 51 | 3.2523 | 1.2509 | 3.2822e-09 | 0 | 0 | 0 | 0 | 0 | 1 | -90 | 90 | 0.0037925 | 0.00094939 | -0.003792 | -0.00094952
46 | 50 | 0.52543 | 0.20209 | 5.3025e-10 | 0 | 0 | 0 | 0 | 0 | 1 | -90 | 90 | 0.0033243 | 0.00083217 | -0.0033243 | -0.0008322
50 | 47 | 11.055 | 4.2519 | 1.1156e-08 | 0 | 0 | 0 | 0 | 0 | 1 | -90 | 90 | 0.0033243 | 0.0008322 | -0.003323 | -0.00083281
48 | 49 | 3.5617 | 1.3699 | 3.5944e-09 | 0 | 0 | 0 | 0 | 0 | 1 | -90 | 90 | -0.0037904 | -0.00094996 | 0.0037909 | 0.00094981
49 | 51 | 6.8463 | 2.6332 | 6.9091e-09 | 0 | 0 | 0 | 0 | 0 | 1 | -90 | 90 | -0.0037909 | -0.00094981 | 0.003792 | 0.00094952