## bus_data
BUS_I | BUS_TYPE | Pd | Qd | Gs | Bs | area | Vm | Va | baseKV | zone | Vmax | Vmin
22 | 1 | 0.0082495 | 0.0020675 | 0 | 0 | 1 | 0.98459 | -0.10821 | 0.4 | 1 | 1.1 | 0.9
23 | 1 | 0 | 0 | 0 | 0 | 1 | 0.98479 | -0.10678 | 0.4 | 1 | 1.1 | 0.9
24 | 1 | 0 | 0 | 0 | 0 | 1 | 0.98574 | -0.10006 | 0.4 | 1 | 1.1 | 0.9
29 | 1 | 0.008376 | 0.0020992 | 0 | 0 | 1 | 0.98629 | -0.09615 | 0.4 | 1 | 1.1 | 0.9
25 | 1 | 0.0018879 | 0.00047314 | 0 | 0 | 1 | 0.99142 | -0.059927 | 0.4 | 1 | 1.1 | 0.9
26 | 1 | 0.0018254 | 0.00045749 | 0 | 0 | 1 | 0.98916 | -0.075801 | 0.4 | 1 | 1.1 | 0.9
35 | 3 | 0.0042067 | 0.0010543 | 0 | 0 | 1 | 1 | 0 | 0.4 | 1 | 1.1 | 0.9
27 | 1 | 0 | 0 | 0 | 0 | 1 | 0.98886 | -0.077971 | 0.4 | 1 | 1.1 | 0.9
31 | 1 | 0.0017579 | 0.00044058 | 0 | 0 | 1 | 0.98878 | -0.078512 | 0.4 | 1 | 1.1 | 0.9
32 | 1 | 0.0014383 | 0.00036047 | 0 | 0 | 1 | 0.9882 | -0.082632 | 0.4 | 1 | 1.1 | 0.9
28 | 1 | 0.0046858 | 0.0011744 | 0 | 0 | 1 | 0.98769 | -0.08624 | 0.4 | 1 | 1.1 | 0.9
30 | 1 | 0.0023604 | 0.00059156 | 0 | 0 | 1 | 0.98709 | -0.090465 | 0.4 | 1 | 1.1 | 0.9
33 | 1 | 0.0015301 | 0.00038349 | 0 | 0 | 1 | 0.98871 | -0.079022 | 0.4 | 1 | 1.1 | 0.9
36 | 1 | 0 | 0 | 0 | 0 | 1 | 0.99678 | -0.022631 | 0.4 | 1 | 1.1 | 0.9
62 | 1 | 0.00071728 | 0.00017977 | 0 | 0 | 1 | 0.99955 | -0.0031319 | 0.4 | 1 | 1.1 | 0.9
67 | 1 | 0.003056 | 0.0007659 | 0 | 0 | 1 | 0.99514 | -0.034215 | 0.4 | 1 | 1.1 | 0.9
43 | 1 | 0.00033768 | 8.463e-05 | 0 | 0 | 1 | 0.99002 | -0.070588 | 0.4 | 1 | 1.1 | 0.9
44 | 1 | 0.0011903 | 0.00029832 | 0 | 0 | 1 | 0.98974 | -0.07262 | 0.4 | 1 | 1.1 | 0.9
45 | 1 | 0 | 0 | 0 | 0 | 1 | 0.99049 | -0.067298 | 0.4 | 1 | 1.1 | 0.9
46 | 1 | 0 | 0 | 0 | 0 | 1 | 0.98913 | -0.07692 | 0.4 | 1 | 1.1 | 0.9
47 | 1 | 0.0018948 | 0.00047487 | 0 | 0 | 1 | 0.99033 | -0.068423 | 0.4 | 1 | 1.1 | 0.9
48 | 1 | 0 | 0 | 0 | 0 | 1 | 0.99166 | -0.058937 | 0.4 | 1 | 1.1 | 0.9
58 | 1 | 0.0022023 | 0.00055194 | 0 | 0 | 1 | 0.98898 | -0.078004 | 0.4 | 1 | 1.1 | 0.9
50 | 1 | 0 | 0 | 0 | 0 | 1 | 0.99332 | -0.047124 | 0.4 | 1 | 1.1 | 0.9
66 | 1 | 0.0017033 | 0.00042688 | 0 | 0 | 1 | 0.9915 | -0.060065 | 0.4 | 1 | 1.1 | 0.9
49 | 1 | 0.0012296 | 0.00030816 | 0 | 0 | 1 | 0.99397 | -0.04252 | 0.4 | 1 | 1.1 | 0.9
51 | 1 | 0.0021461 | 0.00053786 | 0 | 0 | 1 | 0.99353 | -0.045646 | 0.4 | 1 | 1.1 | 0.9
63 | 1 | 0 | 0 | 0 | 0 | 1 | 0.99937 | -0.0044518 | 0.4 | 1 | 1.1 | 0.9
64 | 1 | 0.002357 | 0.00059071 | 0 | 0 | 1 | 0.9993 | -0.0048849 | 0.4 | 1 | 1.1 | 0.9

## generator_data
GEN_BUS | PG | QG | QMAX | QMIN | VG | MBASE | GEN_STATUS | PMAX | PMIN
35 | 0.053673 | 0.013494 | 10 | -10 | 1 | 100 | 1 | 10 | 0

## branch_data
F_BUS | T_BUS | BR_R | BR_X | BR_B | RATE_A | RATE_B | RATE_C | TAP | SHIFT | BR_STATUS | ANGMIN | ANGMAX | P_in | Q_in | P_out | Q_out
22 | 23 | 2.1805 | 0.83865 | 2.2005e-09 | 0 | 0 | 0 | 0 | 0 | 1 | -90 | 90 | -0.0082495 | -0.0020675 | 0.0082511 | 0.0020679
23 | 24 | 10.3039 | 3.963 | 1.0398e-08 | 0 | 0 | 0 | 0 | 0 | 1 | -90 | 90 | -0.0082511 | -0.0020679 | 0.0082588 | 0.0020699
24 | 29 | 5.991 | 2.3042 | 6.046e-09 | 0 | 0 | 0 | 0 | 0 | 1 | -90 | 90 | -0.0082588 | -0.0020699 | 0.0082633 | 0.002071
29 | 30 | 4.3321 | 1.6662 | 4.3719e-09 | 0 | 0 | 0 | 0 | 0 | 1 | -90 | 90 | -0.016639 | -0.0041702 | 0.016652 | 0.0041748
25 | 26 | 6.7013 | 2.5774 | 6.7628e-09 | 0 | 0 | 0 | 0 | 0 | 1 | -90 | 90 | 0.030365 | 0.0076239 | -0.030298 | -0.0075989
25 | 35 | 24.0635 | 9.2552 | 2.4284e-08 | 0 | 0 | 0 | 0 | 0 | 1 | -90 | 90 | -0.032253 | -0.008097 | 0.032524 | 0.0081988
26 | 27 | 0.97214 | 0.3739 | 9.8106e-10 | 0 | 0 | 0 | 0 | 0 | 1 | -90 | 90 | 0.028473 | 0.0071414 | -0.028464 | -0.0071382
35 | 36 | 21.1685 | 8.1417 | 2.1363e-08 | 0 | 0 | 0 | 0 | 0 | 1 | -90 | 90 | 0.013866 | 0.0034722 | -0.013823 | -0.0034577
35 | 62 | 13.2116 | 5.0814 | 1.3333e-08 | 0 | 0 | 0 | 0 | 0 | 1 | -90 | 90 | 0.0030761 | 0.0007689 | -0.0030748 | -0.00076972
27 | 31 | 2.0917 | 0.80449 | 2.1109e-09 | 0 | 0 | 0 | 0 | 0 | 1 | -90 | 90 | 0.0032884 | 0.00082357 | -0.0032881 | -0.00082368
27 | 32 | 2.3602 | 0.90776 | 2.3818e-09 | 0 | 0 | 0 | 0 | 0 | 1 | -90 | 90 | 0.025176 | 0.0063146 | -0.02516 | -0.0063086
31 | 33 | 4.2477 | 1.6337 | 4.2867e-09 | 0 | 0 | 0 | 0 | 0 | 1 | -90 | 90 | 0.0015302 | 0.00038311 | -0.0015301 | -0.00038349
32 | 28 | 9.7807 | 3.7618 | 9.8705e-09 | 0 | 0 | 0 | 0 | 0 | 1 | -90 | 90 | 0.0046881 | 0.0011743 | -0.0046858 | -0.0011744
32 | 30 | 5.2369 | 2.0142 | 5.285e-09 | 0 | 0 | 0 | 0 | 0 | 1 | -90 | 90 | 0.019033 | 0.0047738 | -0.019013 | -0.0047664
36 | 67 | 10.7917 | 4.1506 | 1.0891e-08 | 0 | 0 | 0 | 0 | 0 | 1 | -90 | 90 | 0.013823 | 0.0034577 | -0.013801 | -0.0034503
62 | 63 | 7.2726 | 2.7971 | 7.3393e-09 | 0 | 0 | 0 | 0 | 0 | 1 | -90 | 90 | 0.0023575 | 0.00058995 | -0.0023571 | -0.00059052
67 | 49 | 9.9033 | 3.809 | 9.9942e-09 | 0 | 0 | 0 | 0 | 0 | 1 | -90 | 90 | 0.010745 | 0.0026844 | -0.010733 | -0.0026807
43 | 44 | 7.5855 | 2.9175 | 7.6551e-09 | 0 | 0 | 0 | 0 | 0 | 1 | -90 | 90 | 0.0033952 | 0.00084744 | -0.0033942 | -0.00084782
43 | 45 | 11.1693 | 4.2959 | 1.1272e-08 | 0 | 0 | 0 | 0 | 0 | 1 | -90 | 90 | -0.0037328 | -0.00093207 | 0.0037345 | 0.00093161
44 | 46 | 24.7473 | 9.5182 | 2.4974e-08 | 0 | 0 | 0 | 0 | 0 | 1 | -90 | 90 | 0.0022039 | 0.0005495 | -0.0022026 | -0.00055145
45 | 47 | 7.5798 | 2.9153 | 7.6493e-09 | 0 | 0 | 0 | 0 | 0 | 1 | -90 | 90 | 0.0018951 | 0.00047424 | -0.0018948 | -0.00047487
45 | 48 | 18.8505 | 7.2502 | 1.9023e-08 | 0 | 0 | 0 | 0 | 0 | 1 | -90 | 90 | -0.0056296 | -0.0014058 | 0.005636 | 0.0014065
46 | 58 | 6.2648 | 2.4095 | 6.3223e-09 | 0 | 0 | 0 | 0 | 0 | 1 | -90 | 90 | 0.0022026 | 0.00055145 | -0.0022023 | -0.00055194
48 | 50 | 20.4872 | 7.8797 | 2.0675e-08 | 0 | 0 | 0 | 0 | 0 | 1 | -90 | 90 | -0.0073396 | -0.0018326 | 0.0073515 | 0.0018352
48 | 66 | 8.4642 | 3.2555 | 8.5419e-09 | 0 | 0 | 0 | 0 | 0 | 1 | -90 | 90 | 0.0017035 | 0.00042615 | -0.0017033 | -0.00042688
50 | 49 | 7.9918 | 3.0738 | 8.0651e-09 | 0 | 0 | 0 | 0 | 0 | 1 | -90 | 90 | -0.0073515 | -0.0018352 | 0.0073562 | 0.0018362
49 | 51 | 18.6737 | 7.1822 | 1.8845e-08 | 0 | 0 | 0 | 0 | 0 | 1 | -90 | 90 | 0.002147 | 0.00053636 | -0.0021461 | -0.00053786
63 | 64 | 2.3894 | 0.919 | 2.4113e-09 | 0 | 0 | 0 | 0 | 0 | 1 | -90 | 90 | 0.0023571 | 0.00059052 | -0.002357 | -0.00059071