## bus_data
BUS_I | BUS_TYPE | Pd | Qd | Gs | Bs | area | Vm | Va | baseKV | zone | Vmax | Vmin
1 | 1 | 0.0068075 | 0.0017061 | 0 | 0 | 1 | 0.9964 | -0.025232 | 0.4 | 1 | 1.1 | 0.9
2 | 1 | 0 | 0 | 0 | 0 | 1 | 0.99721 | -0.019504 | 0.4 | 1 | 1.1 | 0.9
24 | 1 | 0.0081087 | 0.0020322 | 0 | 0 | 1 | 0.99531 | -0.032915 | 0.4 | 1 | 1.1 | 0.9
3 | 1 | 0.0062322 | 0.0015619 | 0 | 0 | 1 | 0.99739 | -0.018259 | 0.4 | 1 | 1.1 | 0.9
23 | 1 | 0.0099179 | 0.0024857 | 0 | 0 | 1 | 0.99685 | -0.02203 | 0.4 | 1 | 1.1 | 0.9
25 | 1 | 0.0041419 | 0.0010381 | 0 | 0 | 1 | 0.99784 | -0.015119 | 0.4 | 1 | 1.1 | 0.9
26 | 1 | 0.0041514 | 0.0010404 | 0 | 0 | 1 | 0.99801 | -0.013917 | 0.4 | 1 | 1.1 | 0.9
7 | 1 | 0.0073937 | 0.001853 | 0 | 0 | 1 | 0.99819 | -0.012652 | 0.4 | 1 | 1.1 | 0.9
22 | 1 | 0.012367 | 0.0030995 | 0 | 0 | 1 | 0.99765 | -0.016451 | 0.4 | 1 | 1.1 | 0.9
5 | 3 | 0.0067345 | 0.0016878 | 0 | 0 | 1 | 1 | 0 | 0.4 | 1 | 1.1 | 0.9
14 | 1 | 0.0071545 | 0.0017931 | 0 | 0 | 1 | 0.99895 | -0.0073301 | 0.4 | 1 | 1.1 | 0.9
4 | 1 | 0.0094614 | 0.0023712 | 0 | 0 | 1 | 0.99647 | -0.024677 | 0.4 | 1 | 1.1 | 0.9
6 | 1 | 0 | 0 | 0 | 0 | 1 | 0.99545 | -0.031842 | 0.4 | 1 | 1.1 | 0.9
21 | 1 | 0.0083828 | 0.0021009 | 0 | 0 | 1 | 0.9944 | -0.039198 | 0.4 | 1 | 1.1 | 0.9
8 | 1 | 0.0063984 | 0.0016036 | 0 | 0 | 1 | 0.99526 | -0.033145 | 0.4 | 1 | 1.1 | 0.9
11 | 1 | 0 | 0 | 0 | 0 | 1 | 0.9946 | -0.037806 | 0.4 | 1 | 1.1 | 0.9
13 | 1 | 0.007523 | 0.0018854 | 0 | 0 | 1 | 0.99437 | -0.039391 | 0.4 | 1 | 1.1 | 0.9
20 | 1 | 0 | 0 | 0 | 0 | 1 | 0.99366 | -0.044384 | 0.4 | 1 | 1.1 | 0.9
9 | 1 | 0.0065329 | 0.0016373 | 0 | 0 | 1 | 0.99433 | -0.039716 | 0.4 | 1 | 1.1 | 0.9
10 | 1 | 0.0068214 | 0.0017096 | 0 | 0 | 1 | 0.99415 | -0.04096 | 0.4 | 1 | 1.1 | 0.9
18 | 1 | 0.002303 | 0.00057718 | 0 | 0 | 1 | 0.99244 | -0.052986 | 0.4 | 1 | 1.1 | 0.9
15 | 1 | 0.0094311 | 0.0023637 | 0 | 0 | 1 | 0.99191 | -0.056752 | 0.4 | 1 | 1.1 | 0.9
16 | 1 | 0.0086112 | 0.0021582 | 0 | 0 | 1 | 0.99147 | -0.059804 | 0.4 | 1 | 1.1 | 0.9
17 | 1 | 0 | 0 | 0 | 0 | 1 | 0.99224 | -0.054412 | 0.4 | 1 | 1.1 | 0.9
19 | 1 | 0.0070685 | 0.0017715 | 0 | 0 | 1 | 0.992 | -0.056116 | 0.4 | 1 | 1.1 | 0.9

## generator_data
GEN_BUS | PG | QG | QMAX | QMIN | VG | MBASE | GEN_STATUS | PMAX | PMIN
5 | 0.14616 | 0.036704 | 10 | -10 | 1 | 100 | 1 | 10 | 0

## branch_data
F_BUS | T_BUS | BR_R | BR_X | BR_B | RATE_A | RATE_B | RATE_C | TAP | SHIFT | BR_STATUS | ANGMIN | ANGMAX | P_in | Q_in | P_out | Q_out
1 | 2 | 4.9661 | 1.91 | 5.0117e-09 | 0 | 0 | 0 | 0 | 0 | 1 | -90 | 90 | -0.014925 | -0.0037404 | 0.014937 | 0.0037445
1 | 24 | 12.2331 | 4.705 | 1.2345e-08 | 0 | 0 | 0 | 0 | 0 | 1 | -90 | 90 | 0.0081173 | 0.0020343 | -0.0081087 | -0.0020322
2 | 3 | 0.64933 | 0.24974 | 6.5529e-10 | 0 | 0 | 0 | 0 | 0 | 1 | -90 | 90 | -0.024858 | -0.0062312 | 0.024862 | 0.0062327
2 | 23 | 3.2972 | 1.2681 | 3.3274e-09 | 0 | 0 | 0 | 0 | 0 | 1 | -90 | 90 | 0.0099214 | 0.0024867 | -0.0099179 | -0.0024857
3 | 7 | 2.3392 | 0.89968 | 2.3606e-09 | 0 | 0 | 0 | 0 | 0 | 1 | -90 | 90 | -0.031095 | -0.0077947 | 0.031119 | 0.0078037
25 | 26 | 3.7627 | 1.4472 | 3.7972e-09 | 0 | 0 | 0 | 0 | 0 | 1 | -90 | 90 | -0.0041419 | -0.0010381 | 0.0041426 | 0.001038
26 | 14 | 10.3061 | 3.9639 | 1.0401e-08 | 0 | 0 | 0 | 0 | 0 | 1 | -90 | 90 | -0.008294 | -0.0020784 | 0.0083015 | 0.0020803
7 | 22 | 3.9835 | 1.5321 | 4.02e-09 | 0 | 0 | 0 | 0 | 0 | 1 | -90 | 90 | 0.012374 | 0.0031016 | -0.012367 | -0.0030995
7 | 5 | 3.2352 | 1.2443 | 3.2649e-09 | 0 | 0 | 0 | 0 | 0 | 1 | -90 | 90 | -0.050886 | -0.012758 | 0.050975 | 0.012792
5 | 14 | 6.1691 | 2.3727 | 6.2257e-09 | 0 | 0 | 0 | 0 | 0 | 1 | -90 | 90 | 0.015472 | 0.0038788 | -0.015456 | -0.0038733
5 | 4 | 4.414 | 1.6977 | 4.4545e-09 | 0 | 0 | 0 | 0 | 0 | 1 | -90 | 90 | 0.072976 | 0.018345 | -0.072726 | -0.018249
4 | 6 | 3.3926 | 1.3049 | 3.4238e-09 | 0 | 0 | 0 | 0 | 0 | 1 | -90 | 90 | 0.027328 | 0.0068542 | -0.0273 | -0.0068441
4 | 21 | 5.2338 | 2.013 | 5.2818e-09 | 0 | 0 | 0 | 0 | 0 | 1 | -90 | 90 | 0.035937 | 0.0090235 | -0.035865 | -0.0089962
6 | 8 | 2.6277 | 1.0107 | 2.6518e-09 | 0 | 0 | 0 | 0 | 0 | 1 | -90 | 90 | 0.0063995 | 0.0016038 | -0.0063984 | -0.0016036
6 | 11 | 3.6829 | 1.4165 | 3.7167e-09 | 0 | 0 | 0 | 0 | 0 | 1 | -90 | 90 | 0.020901 | 0.0052404 | -0.020884 | -0.0052341
21 | 20 | 2.4338 | 0.93608 | 2.4562e-09 | 0 | 0 | 0 | 0 | 0 | 1 | -90 | 90 | 0.027482 | 0.0068953 | -0.027463 | -0.0068879
11 | 13 | 2.7134 | 1.0436 | 2.7383e-09 | 0 | 0 | 0 | 0 | 0 | 1 | -90 | 90 | 0.0075246 | 0.0018858 | -0.007523 | -0.0018854
11 | 9 | 1.8423 | 0.70859 | 1.8592e-09 | 0 | 0 | 0 | 0 | 0 | 1 | -90 | 90 | 0.013359 | 0.0033483 | -0.013355 | -0.0033471
20 | 18 | 4.0292 | 1.5497 | 4.0662e-09 | 0 | 0 | 0 | 0 | 0 | 1 | -90 | 90 | 0.027463 | 0.0068879 | -0.02743 | -0.0068757
9 | 10 | 2.3472 | 0.90276 | 2.3687e-09 | 0 | 0 | 0 | 0 | 0 | 1 | -90 | 90 | 0.0068226 | 0.0017098 | -0.0068214 | -0.0017096
18 | 17 | 0.72794 | 0.27998 | 7.3462e-10 | 0 | 0 | 0 | 0 | 0 | 1 | -90 | 90 | 0.025127 | 0.0062986 | -0.025122 | -0.0062967
15 | 16 | 4.5399 | 1.7461 | 4.5815e-09 | 0 | 0 | 0 | 0 | 0 | 1 | -90 | 90 | 0.0086148 | 0.0021591 | -0.0086112 | -0.0021582
15 | 17 | 1.6625 | 0.63943 | 1.6778e-09 | 0 | 0 | 0 | 0 | 0 | 1 | -90 | 90 | -0.018046 | -0.0045228 | 0.018052 | 0.0045249
17 | 19 | 3.091 | 1.1888 | 3.1194e-09 | 0 | 0 | 0 | 0 | 0 | 1 | -90 | 90 | 0.0070701 | 0.0017719 | -0.0070684 | -0.0017715