## bus_data
BUS_I | BUS_TYPE | Pd | Qd | Gs | Bs | area | Vm | Va | baseKV | zone | Vmax | Vmin
1 | 1 | 0.0039875 | 0.00099936 | 0 | 0 | 1 | 0.98141 | -0.13024 | 0.4 | 1 | 1.1 | 0.9
2 | 1 | 0.0039313 | 0.00098527 | 0 | 0 | 1 | 0.98133 | -0.13084 | 0.4 | 1 | 1.1 | 0.9
3 | 1 | 0 | 0 | 0 | 0 | 1 | 0.98154 | -0.12931 | 0.4 | 1 | 1.1 | 0.9
4 | 1 | 0.0064134 | 0.0016074 | 0 | 0 | 1 | 0.98109 | -0.13252 | 0.4 | 1 | 1.1 | 0.9
5 | 1 | 0 | 0 | 0 | 0 | 1 | 0.98257 | -0.12197 | 0.4 | 1 | 1.1 | 0.9
6 | 1 | 0.0086743 | 0.002174 | 0 | 0 | 1 | 0.98076 | -0.13493 | 0.4 | 1 | 1.1 | 0.9
47 | 1 | 0.006121 | 0.0015341 | 0 | 0 | 1 | 0.98235 | -0.12354 | 0.4 | 1 | 1.1 | 0.9
22 | 1 | 0 | 0 | 0 | 0 | 1 | 0.98281 | -0.12031 | 0.4 | 1 | 1.1 | 0.9
15 | 1 | 0.0034949 | 0.0008759 | 0 | 0 | 1 | 0.98285 | -0.11997 | 0.4 | 1 | 1.1 | 0.9
19 | 1 | 0 | 0 | 0 | 0 | 1 | 0.98106 | -0.13272 | 0.4 | 1 | 1.1 | 0.9
7 | 1 | 0 | 0 | 0 | 0 | 1 | 0.99708 | -0.020101 | 0.4 | 1 | 1.1 | 0.9
8 | 1 | 0.0057793 | 0.0014484 | 0 | 0 | 1 | 0.99448 | -0.038162 | 0.4 | 1 | 1.1 | 0.9
9 | 3 | 0.0077159 | 0.0019338 | 0 | 0 | 1 | 1 | 0 | 0.4 | 1 | 1.1 | 0.9
10 | 1 | 0.0025641 | 0.00064262 | 0 | 0 | 1 | 0.99237 | -0.052847 | 0.4 | 1 | 1.1 | 0.9
17 | 1 | 0.0055847 | 0.0013996 | 0 | 0 | 1 | 0.99926 | -0.0052057 | 0.4 | 1 | 1.1 | 0.9
11 | 1 | 0.0061407 | 0.001539 | 0 | 0 | 1 | 0.99175 | -0.057211 | 0.4 | 1 | 1.1 | 0.9
32 | 1 | 0.0074758 | 0.0018736 | 0 | 0 | 1 | 0.98958 | -0.072349 | 0.4 | 1 | 1.1 | 0.9
28 | 1 | 0.0081654 | 0.0020464 | 0 | 0 | 1 | 0.98727 | -0.088542 | 0.4 | 1 | 1.1 | 0.9
29 | 1 | 0 | 0 | 0 | 0 | 1 | 0.98817 | -0.082178 | 0.4 | 1 | 1.1 | 0.9
30 | 1 | 0 | 0 | 0 | 0 | 1 | 0.98506 | -0.10405 | 0.4 | 1 | 1.1 | 0.9
31 | 1 | 0.0092354 | 0.0023146 | 0 | 0 | 1 | 0.98793 | -0.083916 | 0.4 | 1 | 1.1 | 0.9
16 | 1 | 0.0054783 | 0.001373 | 0 | 0 | 1 | 0.99912 | -0.0061929 | 0.4 | 1 | 1.1 | 0.9
33 | 1 | 0.020052 | 0.0050255 | 0 | 0 | 1 | 0.98215 | -0.12463 | 0.4 | 1 | 1.1 | 0.9
12 | 1 | 0 | 0 | 0 | 0 | 1 | 0.98986 | -0.070448 | 0.4 | 1 | 1.1 | 0.9
13 | 1 | 0.011805 | 0.0029587 | 0 | 0 | 1 | 0.98621 | -0.096188 | 0.4 | 1 | 1.1 | 0.9
14 | 1 | 0.012103 | 0.0030333 | 0 | 0 | 1 | 0.98428 | -0.10983 | 0.4 | 1 | 1.1 | 0.9
18 | 1 | 0.0051288 | 0.0012854 | 0 | 0 | 1 | 0.98091 | -0.13383 | 0.4 | 1 | 1.1 | 0.9
20 | 1 | 0.0053012 | 0.0013286 | 0 | 0 | 1 | 0.98098 | -0.13334 | 0.4 | 1 | 1.1 | 0.9
21 | 1 | 0 | 0 | 0 | 0 | 1 | 0.98065 | -0.1357 | 0.4 | 1 | 1.1 | 0.9
45 | 1 | 0.0065478 | 0.001641 | 0 | 0 | 1 | 0.97989 | -0.14113 | 0.4 | 1 | 1.1 | 0.9
46 | 1 | 0.0031263 | 0.00078353 | 0 | 0 | 1 | 0.97981 | -0.14165 | 0.4 | 1 | 1.1 | 0.9
23 | 1 | 0.0052968 | 0.0013275 | 0 | 0 | 1 | 0.97515 | -0.17452 | 0.4 | 1 | 1.1 | 0.9
24 | 1 | 0.012448 | 0.0031197 | 0 | 0 | 1 | 0.97575 | -0.17024 | 0.4 | 1 | 1.1 | 0.9
25 | 1 | 0.0084154 | 0.0021091 | 0 | 0 | 1 | 0.97493 | -0.17614 | 0.4 | 1 | 1.1 | 0.9
26 | 1 | 0 | 0 | 0 | 0 | 1 | 0.97682 | -0.16257 | 0.4 | 1 | 1.1 | 0.9
27 | 1 | 0.005619 | 0.0014083 | 0 | 0 | 1 | 0.97493 | -0.17607 | 0.4 | 1 | 1.1 | 0.9
38 | 1 | 0.0088054 | 0.0022068 | 0 | 0 | 1 | 0.98067 | -0.1351 | 0.4 | 1 | 1.1 | 0.9
35 | 1 | 0 | 0 | 0 | 0 | 1 | 0.97221 | -0.1956 | 0.4 | 1 | 1.1 | 0.9
36 | 1 | 0.0039651 | 0.00099376 | 0 | 0 | 1 | 0.97134 | -0.20185 | 0.4 | 1 | 1.1 | 0.9
37 | 1 | 0 | 0 | 0 | 0 | 1 | 0.97153 | -0.20054 | 0.4 | 1 | 1.1 | 0.9
39 | 1 | 0 | 0 | 0 | 0 | 1 | 0.97083 | -0.20554 | 0.4 | 1 | 1.1 | 0.9
44 | 1 | 0.0032575 | 0.0008164 | 0 | 0 | 1 | 0.97146 | -0.20104 | 0.4 | 1 | 1.1 | 0.9
49 | 1 | 0.0067493 | 0.0016915 | 0 | 0 | 1 | 0.97091 | -0.20494 | 0.4 | 1 | 1.1 | 0.9
40 | 1 | 0.0032646 | 0.00081819 | 0 | 0 | 1 | 0.97072 | -0.20632 | 0.4 | 1 | 1.1 | 0.9
42 | 1 | 0.0052576 | 0.0013177 | 0 | 0 | 1 | 0.9706 | -0.20724 | 0.4 | 1 | 1.1 | 0.9

## generator_data
GEN_BUS | PG | QG | QMAX | QMIN | VG | MBASE | GEN_STATUS | PMAX | PMIN
9 | 0.22159 | 0.056013 | 10 | -10 | 1 | 100 | 1 | 10 | 0

## branch_data
F_BUS | T_BUS | BR_R | BR_X | BR_B | RATE_A | RATE_B | RATE_C | TAP | SHIFT | BR_STATUS | ANGMIN | ANGMAX | P_in | Q_in | P_out | Q_out
1 | 2 | 1.9261 | 0.7408 | 1.9437e-09 | 0 | 0 | 0 | 0 | 0 | 1 | -90 | 90 | 0.0039316 | 0.00098521 | -0.0039313 | -0.00098527
1 | 3 | 1.4705 | 0.56558 | 1.484e-09 | 0 | 0 | 0 | 0 | 0 | 1 | -90 | 90 | -0.0079191 | -0.0019846 | 0.0079201 | 0.0019848
3 | 4 | 2.6718 | 1.0276 | 2.6963e-09 | 0 | 0 | 0 | 0 | 0 | 1 | -90 | 90 | 0.015097 | 0.0037845 | -0.015091 | -0.0037821
3 | 5 | 4.003 | 1.5396 | 4.0397e-09 | 0 | 0 | 0 | 0 | 0 | 1 | -90 | 90 | -0.023017 | -0.0057693 | 0.023041 | 0.0057779
4 | 6 | 3.475 | 1.3365 | 3.5069e-09 | 0 | 0 | 0 | 0 | 0 | 1 | -90 | 90 | 0.0086771 | 0.0021748 | -0.0086742 | -0.002174
5 | 47 | 3.2084 | 1.234 | 3.2378e-09 | 0 | 0 | 0 | 0 | 0 | 1 | -90 | 90 | 0.0061223 | 0.0015343 | -0.006121 | -0.0015341
5 | 22 | 0.71695 | 0.27575 | 7.2353e-10 | 0 | 0 | 0 | 0 | 0 | 1 | -90 | 90 | -0.029163 | -0.0073121 | 0.02917 | 0.0073147
22 | 15 | 0.086484 | 0.033263 | 8.7278e-11 | 0 | 0 | 0 | 0 | 0 | 1 | -90 | 90 | -0.049321 | -0.012369 | 0.049323 | 0.01237
22 | 19 | 7.7432 | 2.9781 | 7.8142e-09 | 0 | 0 | 0 | 0 | 0 | 1 | -90 | 90 | 0.020151 | 0.0050544 | -0.020117 | -0.0050418
15 | 14 | 2.422 | 0.93152 | 2.4442e-09 | 0 | 0 | 0 | 0 | 0 | 1 | -90 | 90 | -0.052818 | -0.013246 | 0.052893 | 0.013274
19 | 20 | 1.4762 | 0.56776 | 1.4897e-09 | 0 | 0 | 0 | 0 | 0 | 1 | -90 | 90 | 0.0053016 | 0.0013286 | -0.0053011 | -0.0013286
19 | 21 | 3.8669 | 1.4873 | 3.9024e-09 | 0 | 0 | 0 | 0 | 0 | 1 | -90 | 90 | 0.0096855 | 0.0024277 | -0.0096815 | -0.0024266
19 | 18 | 2.716 | 1.0446 | 2.7409e-09 | 0 | 0 | 0 | 0 | 0 | 1 | -90 | 90 | 0.0051296 | 0.0012855 | -0.0051288 | -0.0012854
7 | 8 | 1.1709 | 0.45034 | 2.3632e-09 | 0 | 0 | 0 | 0 | 0 | 1 | -90 | 90 | 0.20222 | 0.051084 | -0.20171 | -0.050887
7 | 9 | 1.3104 | 0.50399 | 2.6448e-09 | 0 | 0 | 0 | 0 | 0 | 1 | -90 | 90 | -0.20222 | -0.051084 | 0.2028 | 0.051304
8 | 10 | 0.97583 | 0.37532 | 1.9696e-09 | 0 | 0 | 0 | 0 | 0 | 1 | -90 | 90 | 0.19593 | 0.049438 | -0.19553 | -0.049284
9 | 17 | 6.1225 | 2.3548 | 6.1787e-09 | 0 | 0 | 0 | 0 | 0 | 1 | -90 | 90 | 0.011072 | 0.0027751 | -0.011064 | -0.0027727
10 | 11 | 0.67544 | 0.25978 | 6.8164e-10 | 0 | 0 | 0 | 0 | 0 | 1 | -90 | 90 | 0.083535 | 0.021032 | -0.083484 | -0.021013
10 | 32 | 2.3084 | 0.88786 | 4.6592e-09 | 0 | 0 | 0 | 0 | 0 | 1 | -90 | 90 | 0.10943 | 0.027609 | -0.10913 | -0.027494
17 | 16 | 2.3431 | 0.90118 | 2.3646e-09 | 0 | 0 | 0 | 0 | 0 | 1 | -90 | 90 | 0.005479 | 0.001373 | -0.0054783 | -0.001373
11 | 12 | 2.2076 | 0.84908 | 2.2279e-09 | 0 | 0 | 0 | 0 | 0 | 1 | -90 | 90 | 0.077343 | 0.019474 | -0.0772 | -0.019419
32 | 29 | 1.2446 | 0.47869 | 2.512e-09 | 0 | 0 | 0 | 0 | 0 | 1 | -90 | 90 | 0.10166 | 0.025621 | -0.10152 | -0.025567
28 | 29 | 0.88537 | 0.34053 | 1.787e-09 | 0 | 0 | 0 | 0 | 0 | 1 | -90 | 90 | -0.092198 | -0.023221 | 0.09228 | 0.023252
28 | 30 | 2.3613 | 0.90819 | 2.383e-09 | 0 | 0 | 0 | 0 | 0 | 1 | -90 | 90 | 0.084032 | 0.021174 | -0.08385 | -0.021105
29 | 31 | 2.3936 | 0.9206 | 2.4155e-09 | 0 | 0 | 0 | 0 | 0 | 1 | -90 | 90 | 0.0092376 | 0.0023152 | -0.0092354 | -0.0023146
30 | 33 | 3.1182 | 1.1993 | 3.1468e-09 | 0 | 0 | 0 | 0 | 0 | 1 | -90 | 90 | 0.08385 | 0.021105 | -0.08361 | -0.021013
33 | 38 | 2.0815 | 0.80058 | 2.1006e-09 | 0 | 0 | 0 | 0 | 0 | 1 | -90 | 90 | 0.063558 | 0.015987 | -0.063465 | -0.015952
12 | 13 | 4.269 | 1.6419 | 4.3082e-09 | 0 | 0 | 0 | 0 | 0 | 1 | -90 | 90 | 0.0772 | 0.019419 | -0.076924 | -0.019313
13 | 14 | 2.6601 | 1.0231 | 2.6845e-09 | 0 | 0 | 0 | 0 | 0 | 1 | -90 | 90 | 0.065119 | 0.016355 | -0.064995 | -0.016307
21 | 45 | 7.0189 | 2.6996 | 7.0833e-09 | 0 | 0 | 0 | 0 | 0 | 1 | -90 | 90 | 0.0096815 | 0.0024266 | -0.0096742 | -0.0024244
45 | 46 | 2.0724 | 0.79706 | 2.0914e-09 | 0 | 0 | 0 | 0 | 0 | 1 | -90 | 90 | 0.0031265 | 0.00078342 | -0.0031263 | -0.00078353
23 | 24 | 3.8675 | 1.4875 | 3.903e-09 | 0 | 0 | 0 | 0 | 0 | 1 | -90 | 90 | -0.013714 | -0.0034371 | 0.013722 | 0.0034399
23 | 25 | 2.3868 | 0.91801 | 2.4087e-09 | 0 | 0 | 0 | 0 | 0 | 1 | -90 | 90 | 0.0084171 | 0.0021096 | -0.0084152 | -0.0021091
24 | 26 | 3.6417 | 1.4006 | 3.6751e-09 | 0 | 0 | 0 | 0 | 0 | 1 | -90 | 90 | -0.026169 | -0.0065595 | 0.026197 | 0.0065699
26 | 27 | 5.9503 | 2.2886 | 6.0049e-09 | 0 | 0 | 0 | 0 | 0 | 1 | -90 | 90 | 0.028255 | 0.0070955 | -0.028202 | -0.0070757
26 | 38 | 6.309 | 2.4265 | 6.3669e-09 | 0 | 0 | 0 | 0 | 0 | 1 | -90 | 90 | -0.054452 | -0.013665 | 0.05466 | 0.013745
27 | 35 | 10.7106 | 4.1195 | 1.0809e-08 | 0 | 0 | 0 | 0 | 0 | 1 | -90 | 90 | 0.022583 | 0.0056675 | -0.022522 | -0.005645
35 | 36 | 6.1502 | 2.3654 | 6.2066e-09 | 0 | 0 | 0 | 0 | 0 | 1 | -90 | 90 | 0.012504 | 0.0031343 | -0.012493 | -0.0031308
35 | 37 | 6.0609 | 2.3311 | 6.1165e-09 | 0 | 0 | 0 | 0 | 0 | 1 | -90 | 90 | 0.010018 | 0.0025107 | -0.010011 | -0.0025087
36 | 39 | 5.3163 | 2.0447 | 5.3651e-09 | 0 | 0 | 0 | 0 | 0 | 1 | -90 | 90 | 0.0085279 | 0.002137 | -0.0085236 | -0.0021358
37 | 44 | 1.8859 | 0.72535 | 1.9032e-09 | 0 | 0 | 0 | 0 | 0 | 1 | -90 | 90 | 0.0032576 | 0.00081632 | -0.0032574 | -0.00081641
37 | 49 | 8.0187 | 3.0841 | 8.0923e-09 | 0 | 0 | 0 | 0 | 0 | 1 | -90 | 90 | 0.0067533 | 0.0016924 | -0.0067492 | -0.0016916
39 | 40 | 2.9049 | 1.1173 | 2.9316e-09 | 0 | 0 | 0 | 0 | 0 | 1 | -90 | 90 | 0.0032649 | 0.00081805 | -0.0032645 | -0.00081819
39 | 42 | 3.9672 | 1.5258 | 4.0036e-09 | 0 | 0 | 0 | 0 | 0 | 1 | -90 | 90 | 0.0052587 | 0.0013178 | -0.0052575 | -0.0013177