## bus_data
BUS_I | BUS_TYPE | Pd | Qd | Gs | Bs | area | Vm | Va | baseKV | zone | Vmax | Vmin
1 | 1 | 0.0061062 | 0.0015304 | 0 | 0 | 1 | 0.97046 | -0.20834 | 0.4 | 1 | 1.1 | 0.9
2 | 1 | 0 | 0 | 0 | 0 | 1 | 0.9706 | -0.20735 | 0.4 | 1 | 1.1 | 0.9
3 | 1 | 0 | 0 | 0 | 0 | 1 | 0.97089 | -0.20528 | 0.4 | 1 | 1.1 | 0.9
20 | 1 | 0.0070599 | 0.0017694 | 0 | 0 | 1 | 0.97047 | -0.20828 | 0.4 | 1 | 1.1 | 0.9
21 | 1 | 0 | 0 | 0 | 0 | 1 | 0.97165 | -0.19979 | 0.4 | 1 | 1.1 | 0.9
4 | 1 | 0 | 0 | 0 | 0 | 1 | 0.98867 | -0.078838 | 0.4 | 1 | 1.1 | 0.9
13 | 1 | 0 | 0 | 0 | 0 | 1 | 0.992 | -0.055533 | 0.4 | 1 | 1.1 | 0.9
12 | 1 | 0.010732 | 0.0026897 | 0 | 0 | 1 | 0.98583 | -0.098803 | 0.4 | 1 | 1.1 | 0.9
24 | 1 | 0 | 0 | 0 | 0 | 1 | 0.97325 | -0.18829 | 0.4 | 1 | 1.1 | 0.9
23 | 1 | 0.0089318 | 0.0022385 | 0 | 0 | 1 | 0.97104 | -0.2042 | 0.4 | 1 | 1.1 | 0.9
14 | 1 | 0.0083676 | 0.0020971 | 0 | 0 | 1 | 0.99257 | -0.051567 | 0.4 | 1 | 1.1 | 0.9
11 | 1 | 0.0099637 | 0.0024972 | 0 | 0 | 1 | 0.98351 | -0.11522 | 0.4 | 1 | 1.1 | 0.9
5 | 1 | 0.008824 | 0.0022115 | 0 | 0 | 1 | 0.99921 | -0.0054713 | 0.4 | 1 | 1.1 | 0.9
6 | 3 | 0.0092351 | 0.0023145 | 0 | 0 | 1 | 1 | 0 | 0.4 | 1 | 1.1 | 0.9
7 | 1 | 0 | 0 | 0 | 0 | 1 | 0.99739 | -0.018077 | 0.4 | 1 | 1.1 | 0.9
8 | 1 | 0.0083691 | 0.0020975 | 0 | 0 | 1 | 0.99512 | -0.033833 | 0.4 | 1 | 1.1 | 0.9
18 | 1 | 0 | 0 | 0 | 0 | 1 | 0.9942 | -0.040252 | 0.4 | 1 | 1.1 | 0.9
19 | 1 | 0.012008 | 0.0030096 | 0 | 0 | 1 | 0.99378 | -0.043172 | 0.4 | 1 | 1.1 | 0.9
16 | 1 | 0 | 0 | 0 | 0 | 1 | 0.99361 | -0.044335 | 0.4 | 1 | 1.1 | 0.9
9 | 1 | 0.017792 | 0.0044591 | 0 | 0 | 1 | 0.97994 | -0.1405 | 0.4 | 1 | 1.1 | 0.9
10 | 1 | 0.010289 | 0.0025786 | 0 | 0 | 1 | 0.9815 | -0.12942 | 0.4 | 1 | 1.1 | 0.9
26 | 1 | 0.0061637 | 0.0015448 | 0 | 0 | 1 | 0.97818 | -0.15305 | 0.4 | 1 | 1.1 | 0.9
27 | 1 | 0 | 0 | 0 | 0 | 1 | 0.9769 | -0.16214 | 0.4 | 1 | 1.1 | 0.9
15 | 1 | 0 | 0 | 0 | 0 | 1 | 0.99258 | -0.051483 | 0.4 | 1 | 1.1 | 0.9
17 | 1 | 0.015993 | 0.0040083 | 0 | 0 | 1 | 0.99214 | -0.054625 | 0.4 | 1 | 1.1 | 0.9
22 | 1 | 0.0092434 | 0.0023166 | 0 | 0 | 1 | 0.9934 | -0.045819 | 0.4 | 1 | 1.1 | 0.9
25 | 1 | 0.0028538 | 0.00071523 | 0 | 0 | 1 | 0.97482 | -0.17701 | 0.4 | 1 | 1.1 | 0.9

## generator_data
GEN_BUS | PG | QG | QMAX | QMIN | VG | MBASE | GEN_STATUS | PMAX | PMIN
6 | 0.154 | 0.038863 | 10 | -10 | 1 | 100 | 1 | 10 | 0

## branch_data
F_BUS | T_BUS | BR_R | BR_X | BR_B | RATE_A | RATE_B | RATE_C | TAP | SHIFT | BR_STATUS | ANGMIN | ANGMAX | P_in | Q_in | P_out | Q_out
1 | 2 | 1.9773 | 0.76051 | 1.9955e-09 | 0 | 0 | 0 | 0 | 0 | 1 | -90 | 90 | -0.0061061 | -0.0015304 | 0.0061069 | 0.0015305
2 | 3 | 4.1672 | 1.6028 | 4.2055e-09 | 0 | 0 | 0 | 0 | 0 | 1 | -90 | 90 | -0.0061069 | -0.0015305 | 0.0061087 | 0.0015308
3 | 20 | 5.2086 | 2.0033 | 5.2564e-09 | 0 | 0 | 0 | 0 | 0 | 1 | -90 | 90 | 0.0070627 | 0.00177 | -0.0070598 | -0.0017694
3 | 21 | 5.1236 | 1.9706 | 5.1706e-09 | 0 | 0 | 0 | 0 | 0 | 1 | -90 | 90 | -0.013171 | -0.0033008 | 0.013181 | 0.0033042
21 | 24 | 6.4046 | 2.4633 | 6.4633e-09 | 0 | 0 | 0 | 0 | 0 | 1 | -90 | 90 | -0.022118 | -0.0055442 | 0.022154 | 0.0055572
21 | 23 | 6.0642 | 2.3324 | 6.1199e-09 | 0 | 0 | 0 | 0 | 0 | 1 | -90 | 90 | 0.0089371 | 0.0022401 | -0.0089316 | -0.0022385
4 | 13 | 3.7242 | 1.4324 | 7.5168e-09 | 0 | 0 | 0 | 0 | 0 | 1 | -90 | 90 | -0.080698 | -0.020326 | 0.080962 | 0.020427
4 | 12 | 3.1709 | 1.2196 | 6.3999e-09 | 0 | 0 | 0 | 0 | 0 | 1 | -90 | 90 | 0.080698 | 0.020326 | -0.080473 | -0.020241
13 | 14 | 0.63625 | 0.24471 | 1.2842e-09 | 0 | 0 | 0 | 0 | 0 | 1 | -90 | 90 | -0.080962 | -0.020427 | 0.081007 | 0.020444
12 | 11 | 2.9955 | 1.1521 | 3.023e-09 | 0 | 0 | 0 | 0 | 0 | 1 | -90 | 90 | 0.069741 | 0.017551 | -0.069582 | -0.01749
24 | 25 | 6.2995 | 2.4229 | 6.3573e-09 | 0 | 0 | 0 | 0 | 0 | 1 | -90 | 90 | -0.022154 | -0.0055571 | 0.022188 | 0.0055699
14 | 15 | 0.012152 | 0.004674 | 2.4528e-11 | 0 | 0 | 0 | 0 | 0 | 1 | -90 | 90 | -0.089374 | -0.022541 | 0.089376 | 0.022542
11 | 10 | 3.0145 | 1.1594 | 3.0422e-09 | 0 | 0 | 0 | 0 | 0 | 1 | -90 | 90 | 0.059618 | 0.014993 | -0.0595 | -0.014948
5 | 6 | 0.4988 | 0.19185 | 1.0068e-09 | 0 | 0 | 0 | 0 | 0 | 1 | -90 | 90 | -0.14465 | -0.036506 | 0.14476 | 0.036548
5 | 7 | 1.2217 | 0.46989 | 2.4659e-09 | 0 | 0 | 0 | 0 | 0 | 1 | -90 | 90 | 0.13583 | 0.034294 | -0.13559 | -0.034202
7 | 8 | 1.5208 | 0.58493 | 3.0695e-09 | 0 | 0 | 0 | 0 | 0 | 1 | -90 | 90 | 0.13559 | 0.034202 | -0.13529 | -0.034088
8 | 18 | 0.65878 | 0.25338 | 1.3297e-09 | 0 | 0 | 0 | 0 | 0 | 1 | -90 | 90 | 0.12692 | 0.03199 | -0.12681 | -0.031946
18 | 19 | 3.1295 | 1.2037 | 3.1582e-09 | 0 | 0 | 0 | 0 | 0 | 1 | -90 | 90 | 0.012013 | 0.0030111 | -0.012008 | -0.0030096
18 | 16 | 0.4626 | 0.17792 | 9.337e-10 | 0 | 0 | 0 | 0 | 0 | 1 | -90 | 90 | 0.11479 | 0.028935 | -0.11473 | -0.02891
16 | 22 | 2.0641 | 0.7939 | 2.0831e-09 | 0 | 0 | 0 | 0 | 0 | 1 | -90 | 90 | 0.0092453 | 0.0023171 | -0.0092434 | -0.0023166
16 | 15 | 0.88042 | 0.33863 | 1.777e-09 | 0 | 0 | 0 | 0 | 0 | 1 | -90 | 90 | 0.10548 | 0.026593 | -0.10538 | -0.026553
9 | 10 | 2.8378 | 1.0914 | 2.8638e-09 | 0 | 0 | 0 | 0 | 0 | 1 | -90 | 90 | -0.049136 | -0.01234 | 0.049212 | 0.012369
9 | 26 | 5.0304 | 1.9348 | 5.0765e-09 | 0 | 0 | 0 | 0 | 0 | 1 | -90 | 90 | 0.031344 | 0.0078814 | -0.031289 | -0.0078608
26 | 27 | 4.5292 | 1.742 | 4.5708e-09 | 0 | 0 | 0 | 0 | 0 | 1 | -90 | 90 | 0.025126 | 0.0063161 | -0.025094 | -0.0063043
27 | 25 | 7.3837 | 2.8399 | 7.4515e-09 | 0 | 0 | 0 | 0 | 0 | 1 | -90 | 90 | 0.025094 | 0.0063043 | -0.025042 | -0.0062851
15 | 17 | 2.5193 | 0.96895 | 2.5424e-09 | 0 | 0 | 0 | 0 | 0 | 1 | -90 | 90 | 0.016 | 0.0040107 | -0.015993 | -0.0040083