## bus_data
BUS_I | BUS_TYPE | Pd | Qd | Gs | Bs | area | Vm | Va | baseKV | zone | Vmax | Vmin
1 | 1 | 0.018084 | 0.0045323 | 0 | 0 | 1 | 0.99413 | -0.040905 | 0.4 | 1 | 1.1 | 0.9
2 | 1 | 0.0079869 | 0.0020017 | 0 | 0 | 1 | 0.99381 | -0.043166 | 0.4 | 1 | 1.1 | 0.9
3 | 1 | 0 | 0 | 0 | 0 | 1 | 0.99494 | -0.035218 | 0.4 | 1 | 1.1 | 0.9
4 | 1 | 0.0059952 | 0.0015025 | 0 | 0 | 1 | 0.99372 | -0.043815 | 0.4 | 1 | 1.1 | 0.9
5 | 1 | 0 | 0 | 0 | 0 | 1 | 0.99602 | -0.027719 | 0.4 | 1 | 1.1 | 0.9
6 | 1 | 0 | 0 | 0 | 0 | 1 | 0.99237 | -0.053332 | 0.4 | 1 | 1.1 | 0.9
7 | 1 | 0 | 0 | 0 | 0 | 1 | 0.98955 | -0.073016 | 0.4 | 1 | 1.1 | 0.9
14 | 3 | 0 | 0 | 0 | 0 | 1 | 1 | 0 | 0.4 | 1 | 1.1 | 0.9
43 | 1 | 0.0096351 | 0.0024148 | 0 | 0 | 1 | 0.99576 | -0.029515 | 0.4 | 1 | 1.1 | 0.9
46 | 1 | 0.0025796 | 0.00064651 | 0 | 0 | 1 | 0.99223 | -0.054298 | 0.4 | 1 | 1.1 | 0.9
32 | 1 | 0 | 0 | 0 | 0 | 1 | 0.99187 | -0.056818 | 0.4 | 1 | 1.1 | 0.9
45 | 1 | 0.0091879 | 0.0023027 | 0 | 0 | 1 | 0.98919 | -0.075534 | 0.4 | 1 | 1.1 | 0.9
17 | 1 | 0 | 0 | 0 | 0 | 1 | 0.98493 | -0.10565 | 0.4 | 1 | 1.1 | 0.9
26 | 1 | 0.0035165 | 0.00088131 | 0 | 0 | 1 | 0.99998 | -0.00011965 | 0.4 | 1 | 1.1 | 0.9
35 | 1 | 0.0029457 | 0.00073825 | 0 | 0 | 1 | 0.99156 | -0.059025 | 0.4 | 1 | 1.1 | 0.9
30 | 1 | 0 | 0 | 0 | 0 | 1 | 0.99162 | -0.058639 | 0.4 | 1 | 1.1 | 0.9
19 | 1 | 0.0053011 | 0.0013286 | 0 | 0 | 1 | 0.98484 | -0.10628 | 0.4 | 1 | 1.1 | 0.9
16 | 1 | 0.0066234 | 0.00166 | 0 | 0 | 1 | 0.9839 | -0.11295 | 0.4 | 1 | 1.1 | 0.9
8 | 1 | 0.0055088 | 0.0013806 | 0 | 0 | 1 | 0.9829 | -0.12006 | 0.4 | 1 | 1.1 | 0.9
9 | 1 | 0.0028507 | 0.00071446 | 0 | 0 | 1 | 0.98276 | -0.12105 | 0.4 | 1 | 1.1 | 0.9
10 | 1 | 0 | 0 | 0 | 0 | 1 | 0.98316 | -0.1182 | 0.4 | 1 | 1.1 | 0.9
11 | 1 | 0 | 0 | 0 | 0 | 1 | 0.98263 | -0.12196 | 0.4 | 1 | 1.1 | 0.9
12 | 1 | 0.012305 | 0.003084 | 0 | 0 | 1 | 0.98287 | -0.12031 | 0.4 | 1 | 1.1 | 0.9
13 | 1 | 0 | 0 | 0 | 0 | 1 | 0.98337 | -0.11674 | 0.4 | 1 | 1.1 | 0.9
15 | 1 | 0.004393 | 0.001101 | 0 | 0 | 1 | 0.98259 | -0.12231 | 0.4 | 1 | 1.1 | 0.9
18 | 1 | 0.0073716 | 0.0018475 | 0 | 0 | 1 | 0.98275 | -0.12113 | 0.4 | 1 | 1.1 | 0.9
25 | 1 | 0.004094 | 0.0010261 | 0 | 0 | 1 | 0.9988 | -0.0083739 | 0.4 | 1 | 1.1 | 0.9
20 | 1 | 0.0062908 | 0.0015766 | 0 | 0 | 1 | 0.99538 | -0.032338 | 0.4 | 1 | 1.1 | 0.9
21 | 1 | 0.016154 | 0.0040487 | 0 | 0 | 1 | 0.99493 | -0.035531 | 0.4 | 1 | 1.1 | 0.9
22 | 1 | 0 | 0 | 0 | 0 | 1 | 0.99586 | -0.029008 | 0.4 | 1 | 1.1 | 0.9
23 | 1 | 0.0092156 | 0.0023096 | 0 | 0 | 1 | 0.99717 | -0.019812 | 0.4 | 1 | 1.1 | 0.9
24 | 1 | 0 | 0 | 0 | 0 | 1 | 0.99558 | -0.030979 | 0.4 | 1 | 1.1 | 0.9
27 | 1 | 0 | 0 | 0 | 0 | 1 | 0.99809 | -0.013363 | 0.4 | 1 | 1.1 | 0.9
44 | 1 | 0.0040518 | 0.0010155 | 0 | 0 | 1 | 0.99549 | -0.031609 | 0.4 | 1 | 1.1 | 0.9
28 | 1 | 0 | 0 | 0 | 0 | 1 | 0.99757 | -0.016981 | 0.4 | 1 | 1.1 | 0.9
42 | 1 | 0.0040045 | 0.0010036 | 0 | 0 | 1 | 0.99747 | -0.017679 | 0.4 | 1 | 1.1 | 0.9
41 | 1 | 0.0036021 | 0.00090278 | 0 | 0 | 1 | 0.99632 | -0.025792 | 0.4 | 1 | 1.1 | 0.9
40 | 1 | 0.004581 | 0.0011481 | 0 | 0 | 1 | 0.99587 | -0.028962 | 0.4 | 1 | 1.1 | 0.9
29 | 1 | 0.0042151 | 0.0010564 | 0 | 0 | 1 | 0.99156 | -0.059023 | 0.4 | 1 | 1.1 | 0.9
31 | 1 | 0.0049959 | 0.0012521 | 0 | 0 | 1 | 0.99149 | -0.059528 | 0.4 | 1 | 1.1 | 0.9
33 | 1 | 0.0030487 | 0.00076408 | 0 | 0 | 1 | 0.991 | -0.063024 | 0.4 | 1 | 1.1 | 0.9
34 | 1 | 0.0018638 | 0.00046711 | 0 | 0 | 1 | 0.99099 | -0.063089 | 0.4 | 1 | 1.1 | 0.9
36 | 1 | 0.0058702 | 0.0014712 | 0 | 0 | 1 | 0.99084 | -0.064152 | 0.4 | 1 | 1.1 | 0.9
37 | 1 | 0.0029251 | 0.00073311 | 0 | 0 | 1 | 0.99569 | -0.030175 | 0.4 | 1 | 1.1 | 0.9
38 | 1 | 0.0058435 | 0.0014645 | 0 | 0 | 1 | 0.99574 | -0.029829 | 0.4 | 1 | 1.1 | 0.9

## generator_data
GEN_BUS | PG | QG | QMAX | QMIN | VG | MBASE | GEN_STATUS | PMAX | PMIN
14 | 0.18655 | 0.046943 | 10 | -10 | 1 | 100 | 1 | 10 | 0

## branch_data
F_BUS | T_BUS | BR_R | BR_X | BR_B | RATE_A | RATE_B | RATE_C | TAP | SHIFT | BR_STATUS | ANGMIN | ANGMAX | P_in | Q_in | P_out | Q_out
1 | 2 | 2.0804 | 0.80015 | 2.0995e-09 | 0 | 0 | 0 | 0 | 0 | 1 | -90 | 90 | 0.013987 | 0.0035058 | -0.013983 | -0.0035043
1 | 3 | 2.2849 | 0.8788 | 2.3058e-09 | 0 | 0 | 0 | 0 | 0 | 1 | -90 | 90 | -0.032071 | -0.008038 | 0.032096 | 0.0080475
2 | 4 | 1.3924 | 0.53554 | 1.4052e-09 | 0 | 0 | 0 | 0 | 0 | 1 | -90 | 90 | 0.0059957 | 0.0015026 | -0.0059952 | -0.0015025
3 | 5 | 0.87058 | 0.33484 | 1.7571e-09 | 0 | 0 | 0 | 0 | 0 | 1 | -90 | 90 | -0.11181 | -0.028106 | 0.11193 | 0.028151
3 | 6 | 9.1222 | 3.5086 | 9.2059e-09 | 0 | 0 | 0 | 0 | 0 | 1 | -90 | 90 | 0.025609 | 0.0064272 | -0.025545 | -0.0064034
3 | 7 | 9.0483 | 3.4801 | 9.1314e-09 | 0 | 0 | 0 | 0 | 0 | 1 | -90 | 90 | 0.054107 | 0.013632 | -0.053822 | -0.013523
5 | 14 | 2.9763 | 1.1447 | 6.0072e-09 | 0 | 0 | 0 | 0 | 0 | 1 | -90 | 90 | -0.12157 | -0.030567 | 0.12204 | 0.030747
5 | 43 | 2.4081 | 0.9262 | 2.4302e-09 | 0 | 0 | 0 | 0 | 0 | 1 | -90 | 90 | 0.0096375 | 0.0024155 | -0.0096351 | -0.0024148
6 | 46 | 4.8002 | 1.8462 | 4.8443e-09 | 0 | 0 | 0 | 0 | 0 | 1 | -90 | 90 | 0.0025799 | 0.00064617 | -0.0025796 | -0.00064651
6 | 32 | 1.947 | 0.74885 | 1.9649e-09 | 0 | 0 | 0 | 0 | 0 | 1 | -90 | 90 | 0.022965 | 0.0057572 | -0.022954 | -0.0057531
7 | 45 | 3.495 | 1.3442 | 3.5271e-09 | 0 | 0 | 0 | 0 | 0 | 1 | -90 | 90 | 0.0091911 | 0.0023036 | -0.0091879 | -0.0023027
7 | 17 | 9.3353 | 3.5905 | 9.4209e-09 | 0 | 0 | 0 | 0 | 0 | 1 | -90 | 90 | 0.044631 | 0.01122 | -0.044429 | -0.011143
14 | 26 | 0.024235 | 0.0093212 | 2.4457e-11 | 0 | 0 | 0 | 0 | 0 | 1 | -90 | 90 | 0.064513 | 0.016196 | -0.064512 | -0.016195
32 | 35 | 2.0588 | 0.79186 | 2.0777e-09 | 0 | 0 | 0 | 0 | 0 | 1 | -90 | 90 | 0.013739 | 0.003444 | -0.013735 | -0.0034426
32 | 30 | 2.5321 | 0.9739 | 2.5554e-09 | 0 | 0 | 0 | 0 | 0 | 1 | -90 | 90 | 0.0092142 | 0.0023091 | -0.0092119 | -0.0023085
17 | 19 | 1.5078 | 0.57991 | 1.5216e-09 | 0 | 0 | 0 | 0 | 0 | 1 | -90 | 90 | 0.0053015 | 0.0013286 | -0.0053011 | -0.0013286
17 | 16 | 2.3614 | 0.90824 | 2.3831e-09 | 0 | 0 | 0 | 0 | 0 | 1 | -90 | 90 | 0.039128 | 0.0098143 | -0.039088 | -0.0097993
26 | 25 | 1.7665 | 0.67941 | 1.7827e-09 | 0 | 0 | 0 | 0 | 0 | 1 | -90 | 90 | 0.060996 | 0.015314 | -0.060926 | -0.015287
35 | 33 | 4.746 | 1.8254 | 4.7896e-09 | 0 | 0 | 0 | 0 | 0 | 1 | -90 | 90 | 0.01079 | 0.0027043 | -0.010784 | -0.0027025
30 | 31 | 2.2778 | 0.87607 | 2.2987e-09 | 0 | 0 | 0 | 0 | 0 | 1 | -90 | 90 | 0.0049965 | 0.0012521 | -0.0049959 | -0.0012521
30 | 29 | 1.1678 | 0.44915 | 1.1785e-09 | 0 | 0 | 0 | 0 | 0 | 1 | -90 | 90 | 0.0042153 | 0.0010564 | -0.0042151 | -0.0010564
16 | 13 | 1.4692 | 0.56507 | 1.4827e-09 | 0 | 0 | 0 | 0 | 0 | 1 | -90 | 90 | 0.032465 | 0.0081393 | -0.032448 | -0.0081329
8 | 9 | 1.7106 | 0.65791 | 1.7263e-09 | 0 | 0 | 0 | 0 | 0 | 1 | -90 | 90 | 0.0072454 | 0.0018156 | -0.0072444 | -0.0018154
8 | 10 | 1.8375 | 0.70671 | 1.8543e-09 | 0 | 0 | 0 | 0 | 0 | 1 | -90 | 90 | -0.012754 | -0.0031962 | 0.012757 | 0.0031973
9 | 11 | 2.6244 | 1.0094 | 2.6484e-09 | 0 | 0 | 0 | 0 | 0 | 1 | -90 | 90 | 0.0043937 | 0.0011009 | -0.0043931 | -0.001101
10 | 12 | 2.155 | 0.82885 | 2.1748e-09 | 0 | 0 | 0 | 0 | 0 | 1 | -90 | 90 | 0.012309 | 0.0030852 | -0.012305 | -0.003084
10 | 13 | 0.73554 | 0.2829 | 7.4229e-10 | 0 | 0 | 0 | 0 | 0 | 1 | -90 | 90 | -0.025066 | -0.0062825 | 0.025072 | 0.0062844
11 | 15 | 0.99138 | 0.3813 | 1.0005e-09 | 0 | 0 | 0 | 0 | 0 | 1 | -90 | 90 | 0.0043931 | 0.001101 | -0.0043929 | -0.001101
13 | 18 | 7.5011 | 2.885 | 7.57e-09 | 0 | 0 | 0 | 0 | 0 | 1 | -90 | 90 | 0.007376 | 0.0018485 | -0.0073715 | -0.0018475
25 | 27 | 1.1425 | 0.43944 | 1.153e-09 | 0 | 0 | 0 | 0 | 0 | 1 | -90 | 90 | 0.056832 | 0.014261 | -0.056792 | -0.014246
20 | 21 | 2.5498 | 0.9807 | 2.5732e-09 | 0 | 0 | 0 | 0 | 0 | 1 | -90 | 90 | 0.016162 | 0.0040512 | -0.016154 | -0.0040487
20 | 22 | 1.9152 | 0.7366 | 1.9327e-09 | 0 | 0 | 0 | 0 | 0 | 1 | -90 | 90 | -0.022452 | -0.0056278 | 0.022463 | 0.0056316
22 | 23 | 4.4875 | 1.7259 | 4.5286e-09 | 0 | 0 | 0 | 0 | 0 | 1 | -90 | 90 | -0.026516 | -0.0066468 | 0.02655 | 0.0066593
22 | 24 | 6.2739 | 2.4131 | 6.3315e-09 | 0 | 0 | 0 | 0 | 0 | 1 | -90 | 90 | 0.0040532 | 0.0010152 | -0.0040521 | -0.0010154
23 | 27 | 2.3403 | 0.90011 | 2.3617e-09 | 0 | 0 | 0 | 0 | 0 | 1 | -90 | 90 | -0.035765 | -0.008969 | 0.035797 | 0.0089811
24 | 44 | 2.0071 | 0.77195 | 2.0255e-09 | 0 | 0 | 0 | 0 | 0 | 1 | -90 | 90 | 0.0040521 | 0.0010154 | -0.0040518 | -0.0010155
27 | 28 | 2.2378 | 0.8607 | 2.2584e-09 | 0 | 0 | 0 | 0 | 0 | 1 | -90 | 90 | 0.020995 | 0.0052653 | -0.020984 | -0.0052615
28 | 42 | 2.2604 | 0.8694 | 2.2812e-09 | 0 | 0 | 0 | 0 | 0 | 1 | -90 | 90 | 0.0040049 | 0.0010036 | -0.0040045 | -0.0010036
28 | 41 | 6.7263 | 2.587 | 6.788e-09 | 0 | 0 | 0 | 0 | 0 | 1 | -90 | 90 | 0.01698 | 0.0042579 | -0.016959 | -0.0042506
41 | 40 | 3.0684 | 1.1802 | 3.0966e-09 | 0 | 0 | 0 | 0 | 0 | 1 | -90 | 90 | 0.013357 | 0.0033479 | -0.013351 | -0.0033459
40 | 38 | 1.2776 | 0.49139 | 1.2893e-09 | 0 | 0 | 0 | 0 | 0 | 1 | -90 | 90 | 0.0087699 | 0.0021978 | -0.0087688 | -0.0021975
33 | 34 | 0.10663 | 0.041011 | 1.0761e-10 | 0 | 0 | 0 | 0 | 0 | 1 | -90 | 90 | 0.0077349 | 0.0019384 | -0.0077348 | -0.0019384
34 | 36 | 2.3168 | 0.89109 | 2.3381e-09 | 0 | 0 | 0 | 0 | 0 | 1 | -90 | 90 | 0.0058711 | 0.0014713 | -0.0058702 | -0.0014712
37 | 38 | 1.5251 | 0.58659 | 1.5391e-09 | 0 | 0 | 0 | 0 | 0 | 1 | -90 | 90 | -0.0029251 | -0.00073311 | 0.0029253 | 0.00073301