## bus_data
BUS_I | BUS_TYPE | Pd | Qd | Gs | Bs | area | Vm | Va | baseKV | zone | Vmax | Vmin
1 | 1 | 0.021141 | 0.0052985 | 0 | 0 | 1 | 0.99925 | -0.0052252 | 0.4 | 1 | 1.1 | 0.9
2 | 1 | 0.0052062 | 0.0013048 | 0 | 0 | 1 | 0.99929 | -0.0049408 | 0.4 | 1 | 1.1 | 0.9
3 | 1 | 0.010775 | 0.0027004 | 0 | 0 | 1 | 0.99902 | -0.0068645 | 0.4 | 1 | 1.1 | 0.9
4 | 3 | 0.021763 | 0.0054542 | 0 | 0 | 1 | 1 | 0 | 0.4 | 1 | 1.1 | 0.9
5 | 1 | 0 | 0 | 0 | 0 | 1 | 0.99648 | -0.024502 | 0.4 | 1 | 1.1 | 0.9
81 | 1 | 0.011812 | 0.0029604 | 0 | 0 | 1 | 0.99607 | -0.027545 | 0.4 | 1 | 1.1 | 0.9
6 | 1 | 0 | 0 | 0 | 0 | 1 | 0.99222 | -0.054412 | 0.4 | 1 | 1.1 | 0.9
15 | 1 | 0.010439 | 0.0026162 | 0 | 0 | 1 | 0.99147 | -0.059701 | 0.4 | 1 | 1.1 | 0.9
16 | 1 | 0.0076379 | 0.0019142 | 0 | 0 | 1 | 0.9907 | -0.06514 | 0.4 | 1 | 1.1 | 0.9
84 | 1 | 0.0079629 | 0.0019957 | 0 | 0 | 1 | 0.9898 | -0.07153 | 0.4 | 1 | 1.1 | 0.9
82 | 1 | 0 | 0 | 0 | 0 | 1 | 0.98968 | -0.072355 | 0.4 | 1 | 1.1 | 0.9
83 | 1 | 0 | 0 | 0 | 0 | 1 | 0.98941 | -0.074256 | 0.4 | 1 | 1.1 | 0.9
85 | 1 | 0.0044392 | 0.0011126 | 0 | 0 | 1 | 0.9891 | -0.076508 | 0.4 | 1 | 1.1 | 0.9

## generator_data
GEN_BUS | PG | QG | QMAX | QMIN | VG | MBASE | GEN_STATUS | PMAX | PMIN
4 | 0.10153 | 0.025486 | 10 | -10 | 1 | 100 | 1 | 10 | 0

## branch_data
F_BUS | T_BUS | BR_R | BR_X | BR_B | RATE_A | RATE_B | RATE_C | TAP | SHIFT | BR_STATUS | ANGMIN | ANGMAX | P_in | Q_in | P_out | Q_out
1 | 2 | 0.11591 | 0.04458 | 1.1697e-10 | 0 | 0 | 0 | 0 | 0 | 1 | -90 | 90 | -0.031918 | -0.0079996 | 0.03192 | 0.0080001
1 | 3 | 1.9782 | 0.76085 | 1.9964e-09 | 0 | 0 | 0 | 0 | 0 | 1 | -90 | 90 | 0.010777 | 0.0027011 | -0.010775 | -0.0027004
2 | 4 | 1.7323 | 0.66628 | 1.7482e-09 | 0 | 0 | 0 | 0 | 0 | 1 | -90 | 90 | -0.037126 | -0.0093049 | 0.037151 | 0.0093145
4 | 5 | 10.4233 | 4.0089 | 1.0519e-08 | 0 | 0 | 0 | 0 | 0 | 1 | -90 | 90 | 0.030762 | 0.0077428 | -0.030657 | -0.0077035
4 | 81 | 30.2264 | 11.6255 | 3.0504e-08 | 0 | 0 | 0 | 0 | 0 | 1 | -90 | 90 | 0.011857 | 0.0029747 | -0.011812 | -0.0029604
5 | 6 | 12.6285 | 4.8571 | 1.2744e-08 | 0 | 0 | 0 | 0 | 0 | 1 | -90 | 90 | 0.030657 | 0.0077035 | -0.03053 | -0.0076559
6 | 15 | 2.2221 | 0.85467 | 2.2425e-09 | 0 | 0 | 0 | 0 | 0 | 1 | -90 | 90 | 0.03053 | 0.0076559 | -0.030508 | -0.0076475
15 | 16 | 3.47 | 1.3346 | 3.5018e-09 | 0 | 0 | 0 | 0 | 0 | 1 | -90 | 90 | 0.020069 | 0.0050313 | -0.020054 | -0.0050258
16 | 84 | 6.5744 | 2.5286 | 6.6347e-09 | 0 | 0 | 0 | 0 | 0 | 1 | -90 | 90 | 0.012416 | 0.0031116 | -0.012405 | -0.003108
84 | 82 | 2.3659 | 0.90995 | 2.3876e-09 | 0 | 0 | 0 | 0 | 0 | 1 | -90 | 90 | 0.0044423 | 0.0011123 | -0.0044418 | -0.0011124
82 | 83 | 5.4528 | 2.0972 | 5.5029e-09 | 0 | 0 | 0 | 0 | 0 | 1 | -90 | 90 | 0.0044418 | 0.0011124 | -0.0044406 | -0.0011125
83 | 85 | 6.4629 | 2.4857 | 6.5223e-09 | 0 | 0 | 0 | 0 | 0 | 1 | -90 | 90 | 0.0044406 | 0.0011125 | -0.0044392 | -0.0011126