## bus_data
BUS_I | BUS_TYPE | Pd | Qd | Gs | Bs | area | Vm | Va | baseKV | zone | Vmax | Vmin
1 | 1 | 0.00074368 | 0.00018638 | 0 | 0 | 1 | 0.97879 | -0.15004 | 0.4 | 1 | 1.1 | 0.9
2 | 1 | 0.001037 | 0.00025989 | 0 | 0 | 1 | 0.97919 | -0.14715 | 0.4 | 1 | 1.1 | 0.9
3 | 1 | 0 | 0 | 0 | 0 | 1 | 0.97874 | -0.15041 | 0.4 | 1 | 1.1 | 0.9
45 | 1 | 0 | 0 | 0 | 0 | 1 | 0.98205 | -0.12642 | 0.4 | 1 | 1.1 | 0.9
5 | 1 | 0 | 0 | 0 | 0 | 1 | 0.97849 | -0.15223 | 0.4 | 1 | 1.1 | 0.9
6 | 1 | 0.00078938 | 0.00019784 | 0 | 0 | 1 | 0.97866 | -0.15096 | 0.4 | 1 | 1.1 | 0.9
71 | 1 | 0.00084498 | 0.00021177 | 0 | 0 | 1 | 0.97754 | -0.15909 | 0.4 | 1 | 1.1 | 0.9
77 | 1 | 0.004266 | 0.0010692 | 0 | 0 | 1 | 0.98217 | -0.1256 | 0.4 | 1 | 1.1 | 0.9
16 | 1 | 0 | 0 | 0 | 0 | 1 | 0.97846 | -0.15242 | 0.4 | 1 | 1.1 | 0.9
72 | 1 | 0 | 0 | 0 | 0 | 1 | 0.97745 | -0.15976 | 0.4 | 1 | 1.1 | 0.9
73 | 1 | 0.0013231 | 0.00033161 | 0 | 0 | 1 | 0.97739 | -0.16016 | 0.4 | 1 | 1.1 | 0.9
7 | 1 | 0 | 0 | 0 | 0 | 1 | 0.98067 | -0.13624 | 0.4 | 1 | 1.1 | 0.9
14 | 1 | 0.00067395 | 0.00016891 | 0 | 0 | 1 | 0.98062 | -0.13655 | 0.4 | 1 | 1.1 | 0.9
13 | 1 | 0.0030228 | 0.00075757 | 0 | 0 | 1 | 0.98081 | -0.13523 | 0.4 | 1 | 1.1 | 0.9
15 | 1 | 0.0011295 | 0.00028309 | 0 | 0 | 1 | 0.97841 | -0.15279 | 0.4 | 1 | 1.1 | 0.9
43 | 1 | 0 | 0 | 0 | 0 | 1 | 0.98445 | -0.1092 | 0.4 | 1 | 1.1 | 0.9
12 | 1 | 0.0029214 | 0.00073217 | 0 | 0 | 1 | 0.98122 | -0.13227 | 0.4 | 1 | 1.1 | 0.9
42 | 1 | 0.0012899 | 0.00032329 | 0 | 0 | 1 | 0.98514 | -0.10423 | 0.4 | 1 | 1.1 | 0.9
11 | 1 | 0.00070572 | 0.00017687 | 0 | 0 | 1 | 0.98091 | -0.13451 | 0.4 | 1 | 1.1 | 0.9
9 | 1 | 0.0010652 | 0.00026696 | 0 | 0 | 1 | 0.98101 | -0.13377 | 0.4 | 1 | 1.1 | 0.9
10 | 1 | 0 | 0 | 0 | 0 | 1 | 0.98113 | -0.13291 | 0.4 | 1 | 1.1 | 0.9
17 | 3 | 0.0034409 | 0.00086237 | 0 | 0 | 1 | 1 | 0 | 0.4 | 1 | 1.1 | 0.9
18 | 1 | 0.0049501 | 0.0012406 | 0 | 0 | 1 | 0.99769 | -0.015891 | 0.4 | 1 | 1.1 | 0.9
19 | 1 | 0 | 0 | 0 | 0 | 1 | 0.99671 | -0.022576 | 0.4 | 1 | 1.1 | 0.9
25 | 1 | 0.0054542 | 0.001367 | 0 | 0 | 1 | 0.99512 | -0.03373 | 0.4 | 1 | 1.1 | 0.9
22 | 1 | 0 | 0 | 0 | 0 | 1 | 0.99415 | -0.040195 | 0.4 | 1 | 1.1 | 0.9
26 | 1 | 0.0044346 | 0.0011114 | 0 | 0 | 1 | 0.99346 | -0.045404 | 0.4 | 1 | 1.1 | 0.9
20 | 1 | 0.0061848 | 0.0015501 | 0 | 0 | 1 | 0.98648 | -0.093491 | 0.4 | 1 | 1.1 | 0.9
21 | 1 | 0 | 0 | 0 | 0 | 1 | 0.98088 | -0.13288 | 0.4 | 1 | 1.1 | 0.9
23 | 1 | 0 | 0 | 0 | 0 | 1 | 0.97671 | -0.16245 | 0.4 | 1 | 1.1 | 0.9
31 | 1 | 0.091474 | 0.022926 | 0 | 0 | 1 | 0.97079 | -0.20495 | 0.4 | 1 | 1.1 | 0.9
28 | 1 | 0.012332 | 0.0030907 | 0 | 0 | 1 | 0.97584 | -0.16875 | 0.4 | 1 | 1.1 | 0.9
24 | 1 | 0 | 0 | 0 | 0 | 1 | 0.98368 | -0.11475 | 0.4 | 1 | 1.1 | 0.9
38 | 1 | 0.0013249 | 0.00033204 | 0 | 0 | 1 | 0.98435 | -0.10989 | 0.4 | 1 | 1.1 | 0.9
29 | 1 | 0.010254 | 0.00257 | 0 | 0 | 1 | 0.97544 | -0.17161 | 0.4 | 1 | 1.1 | 0.9
37 | 1 | 0.00096721 | 0.00024241 | 0 | 0 | 1 | 0.98482 | -0.10655 | 0.4 | 1 | 1.1 | 0.9
27 | 1 | 0.0047938 | 0.0012014 | 0 | 0 | 1 | 0.99302 | -0.048496 | 0.4 | 1 | 1.1 | 0.9
39 | 1 | 0.0030786 | 0.00077158 | 0 | 0 | 1 | 0.99018 | -0.068445 | 0.4 | 1 | 1.1 | 0.9
40 | 1 | 0 | 0 | 0 | 0 | 1 | 0.98989 | -0.070498 | 0.4 | 1 | 1.1 | 0.9
30 | 1 | 0 | 0 | 0 | 0 | 1 | 0.97514 | -0.1738 | 0.4 | 1 | 1.1 | 0.9
32 | 1 | 0.0014744 | 0.00036951 | 0 | 0 | 1 | 0.97503 | -0.17455 | 0.4 | 1 | 1.1 | 0.9
33 | 1 | 0.0013262 | 0.00033236 | 0 | 0 | 1 | 0.98527 | -0.10334 | 0.4 | 1 | 1.1 | 0.9
34 | 1 | 0.0017362 | 0.00043513 | 0 | 0 | 1 | 0.98539 | -0.10246 | 0.4 | 1 | 1.1 | 0.9
35 | 1 | 0.001495 | 0.00037468 | 0 | 0 | 1 | 0.98499 | -0.1053 | 0.4 | 1 | 1.1 | 0.9
36 | 1 | 0.0025621 | 0.00064213 | 0 | 0 | 1 | 0.98598 | -0.098269 | 0.4 | 1 | 1.1 | 0.9
44 | 1 | 0.0023338 | 0.0005849 | 0 | 0 | 1 | 0.9877 | -0.08603 | 0.4 | 1 | 1.1 | 0.9
41 | 1 | 0 | 0 | 0 | 0 | 1 | 0.98948 | -0.073405 | 0.4 | 1 | 1.1 | 0.9

## generator_data
GEN_BUS | PG | QG | QMAX | QMIN | VG | MBASE | GEN_STATUS | PMAX | PMIN
17 | 0.18343 | 0.046473 | 10 | -10 | 1 | 100 | 1 | 10 | 0

## branch_data
F_BUS | T_BUS | BR_R | BR_X | BR_B | RATE_A | RATE_B | RATE_C | TAP | SHIFT | BR_STATUS | ANGMIN | ANGMAX | P_in | Q_in | P_out | Q_out
1 | 2 | 7.3472 | 2.8258 | 7.4146e-09 | 0 | 0 | 0 | 0 | 0 | 1 | -90 | 90 | -0.0048341 | -0.0012028 | 0.004836 | 0.0012028
1 | 3 | 1.123 | 0.43191 | 1.1333e-09 | 0 | 0 | 0 | 0 | 0 | 1 | -90 | 90 | 0.0040904 | 0.0010164 | -0.0040902 | -0.0010165
2 | 45 | 43.5876 | 16.7645 | 4.3988e-08 | 0 | 0 | 0 | 0 | 0 | 1 | -90 | 90 | -0.005873 | -0.0014627 | 0.0058897 | 0.0014649
3 | 5 | 19.8698 | 7.6422 | 2.0052e-08 | 0 | 0 | 0 | 0 | 0 | 1 | -90 | 90 | 0.0011299 | 0.00028071 | -0.0011296 | -0.00028252
3 | 6 | 8.6038 | 3.3091 | 8.6827e-09 | 0 | 0 | 0 | 0 | 0 | 1 | -90 | 90 | 0.00078944 | 0.00019703 | -0.00078938 | -0.00019784
3 | 71 | 49.3225 | 18.9702 | 4.9775e-08 | 0 | 0 | 0 | 0 | 0 | 1 | -90 | 90 | 0.0021709 | 0.00053872 | -0.0021683 | -0.00054249
45 | 77 | 1.7299 | 0.66535 | 1.7458e-09 | 0 | 0 | 0 | 0 | 0 | 1 | -90 | 90 | -0.0058897 | -0.0014649 | 0.0058903 | 0.001465
5 | 16 | 2.1046 | 0.80945 | 2.1239e-09 | 0 | 0 | 0 | 0 | 0 | 1 | -90 | 90 | 0.0011296 | 0.00028252 | -0.0011296 | -0.00028271
71 | 72 | 6.2942 | 2.4208 | 6.3519e-09 | 0 | 0 | 0 | 0 | 0 | 1 | -90 | 90 | 0.0013233 | 0.00033072 | -0.0013232 | -0.00033128
77 | 24 | 13.324 | 5.1246 | 1.3446e-08 | 0 | 0 | 0 | 0 | 0 | 1 | -90 | 90 | -0.010156 | -0.0025341 | 0.010171 | 0.0025387
16 | 15 | 4.127 | 1.5873 | 4.1649e-09 | 0 | 0 | 0 | 0 | 0 | 1 | -90 | 90 | 0.0011296 | 0.00028271 | -0.0011295 | -0.00028309
72 | 73 | 3.7704 | 1.4501 | 3.805e-09 | 0 | 0 | 0 | 0 | 0 | 1 | -90 | 90 | 0.0013232 | 0.00033128 | -0.0013231 | -0.00033161
7 | 14 | 5.7968 | 2.2296 | 5.85e-09 | 0 | 0 | 0 | 0 | 0 | 1 | -90 | 90 | 0.00067398 | 0.00016836 | -0.00067395 | -0.00016891
7 | 13 | 18.4029 | 7.078 | 1.8572e-08 | 0 | 0 | 0 | 0 | 0 | 1 | -90 | 90 | -0.00067398 | -0.00016836 | 0.00067407 | 0.00016661
13 | 11 | 2.4485 | 0.94171 | 2.4709e-09 | 0 | 0 | 0 | 0 | 0 | 1 | -90 | 90 | -0.0036968 | -0.00092418 | 0.0036972 | 0.00092408
43 | 12 | 34.4173 | 13.2374 | 3.4733e-08 | 0 | 0 | 0 | 0 | 0 | 1 | -90 | 90 | 0.0084178 | 0.0021061 | -0.0083911 | -0.0020991
43 | 42 | 7.4393 | 2.8613 | 7.5076e-09 | 0 | 0 | 0 | 0 | 0 | 1 | -90 | 90 | -0.0084178 | -0.0021061 | 0.0084236 | 0.0021076
12 | 10 | 1.4494 | 0.55747 | 1.4627e-09 | 0 | 0 | 0 | 0 | 0 | 1 | -90 | 90 | 0.0054697 | 0.001367 | -0.0054692 | -0.0013669
42 | 36 | 7.7396 | 2.9768 | 7.8106e-09 | 0 | 0 | 0 | 0 | 0 | 1 | -90 | 90 | -0.0097135 | -0.0024308 | 0.0097215 | 0.0024332
11 | 10 | 4.5436 | 1.7475 | 4.5853e-09 | 0 | 0 | 0 | 0 | 0 | 1 | -90 | 90 | -0.0044029 | -0.001101 | 0.0044039 | 0.0011009
9 | 10 | 10.122 | 3.8931 | 1.0215e-08 | 0 | 0 | 0 | 0 | 0 | 1 | -90 | 90 | -0.0010652 | -0.00026696 | 0.0010653 | 0.00026603
17 | 18 | 1.1717 | 0.45064 | 2.3648e-09 | 0 | 0 | 0 | 0 | 0 | 1 | -90 | 90 | 0.17999 | 0.04561 | -0.17959 | -0.045455
18 | 19 | 0.50545 | 0.1944 | 1.0202e-09 | 0 | 0 | 0 | 0 | 0 | 1 | -90 | 90 | 0.17464 | 0.044215 | -0.17447 | -0.044151
19 | 25 | 2.9091 | 1.1189 | 2.9358e-09 | 0 | 0 | 0 | 0 | 0 | 1 | -90 | 90 | 0.049819 | 0.012524 | -0.049742 | -0.012494
19 | 22 | 1.8675 | 0.71825 | 3.7692e-09 | 0 | 0 | 0 | 0 | 0 | 1 | -90 | 90 | 0.12465 | 0.031627 | -0.12434 | -0.031508
25 | 26 | 3.4107 | 1.3118 | 3.442e-09 | 0 | 0 | 0 | 0 | 0 | 1 | -90 | 90 | 0.044288 | 0.011128 | -0.044216 | -0.0111
22 | 20 | 5.5913 | 2.1505 | 1.1285e-08 | 0 | 0 | 0 | 0 | 0 | 1 | -90 | 90 | 0.12434 | 0.031508 | -0.12341 | -0.031151
26 | 27 | 1.0023 | 0.38549 | 1.0115e-09 | 0 | 0 | 0 | 0 | 0 | 1 | -90 | 90 | 0.039781 | 0.0099888 | -0.039764 | -0.0099824
20 | 21 | 4.2961 | 1.6523 | 8.671e-09 | 0 | 0 | 0 | 0 | 0 | 1 | -90 | 90 | 0.11723 | 0.029601 | -0.11658 | -0.029354
21 | 23 | 3.1927 | 1.228 | 6.4441e-09 | 0 | 0 | 0 | 0 | 0 | 1 | -90 | 90 | 0.11658 | 0.029354 | -0.1161 | -0.02917
23 | 31 | 5.7374 | 2.2067 | 1.158e-08 | 0 | 0 | 0 | 0 | 0 | 1 | -90 | 90 | 0.092016 | 0.023133 | -0.091474 | -0.022926
23 | 28 | 3.2459 | 1.2484 | 3.2757e-09 | 0 | 0 | 0 | 0 | 0 | 1 | -90 | 90 | 0.024087 | 0.0060373 | -0.024066 | -0.0060295
28 | 29 | 3.0241 | 1.1631 | 3.0519e-09 | 0 | 0 | 0 | 0 | 0 | 1 | -90 | 90 | 0.011734 | 0.0029388 | -0.011729 | -0.0029374
24 | 38 | 5.9773 | 2.299 | 6.0322e-09 | 0 | 0 | 0 | 0 | 0 | 1 | -90 | 90 | -0.010171 | -0.0025387 | 0.010178 | 0.0025407
38 | 37 | 3.6418 | 1.4007 | 3.6752e-09 | 0 | 0 | 0 | 0 | 0 | 1 | -90 | 90 | -0.011503 | -0.0028727 | 0.011508 | 0.0028744
29 | 30 | 18.2367 | 7.0141 | 1.8404e-08 | 0 | 0 | 0 | 0 | 0 | 1 | -90 | 90 | 0.001475 | 0.00036739 | -0.0014745 | -0.00036897
37 | 35 | 1.264 | 0.48615 | 1.2756e-09 | 0 | 0 | 0 | 0 | 0 | 1 | -90 | 90 | -0.012476 | -0.0031168 | 0.012478 | 0.0031175
27 | 39 | 7.3329 | 2.8203 | 7.4002e-09 | 0 | 0 | 0 | 0 | 0 | 1 | -90 | 90 | 0.03497 | 0.0087809 | -0.034874 | -0.0087445
39 | 40 | 0.82521 | 0.31739 | 8.3278e-10 | 0 | 0 | 0 | 0 | 0 | 1 | -90 | 90 | 0.031795 | 0.0079729 | -0.031786 | -0.0079695
40 | 41 | 1.1674 | 0.449 | 1.1781e-09 | 0 | 0 | 0 | 0 | 0 | 1 | -90 | 90 | 0.031786 | 0.0079695 | -0.031773 | -0.0079647
30 | 32 | 6.2709 | 2.4119 | 6.3284e-09 | 0 | 0 | 0 | 0 | 0 | 1 | -90 | 90 | 0.0014745 | 0.00036897 | -0.0014744 | -0.00036951
33 | 34 | 0.723 | 0.27808 | 7.2963e-10 | 0 | 0 | 0 | 0 | 0 | 1 | -90 | 90 | -0.015303 | -0.0038258 | 0.015305 | 0.0038265
33 | 35 | 1.7641 | 0.6785 | 1.7803e-09 | 0 | 0 | 0 | 0 | 0 | 1 | -90 | 90 | 0.013977 | 0.0034935 | -0.013973 | -0.0034922
34 | 36 | 3.0969 | 1.1911 | 3.1254e-09 | 0 | 0 | 0 | 0 | 0 | 1 | -90 | 90 | -0.017041 | -0.0042616 | 0.017051 | 0.0042651
36 | 44 | 5.2771 | 2.0296 | 5.3255e-09 | 0 | 0 | 0 | 0 | 0 | 1 | -90 | 90 | -0.029334 | -0.0073404 | 0.029384 | 0.007359
44 | 41 | 5.0605 | 1.9464 | 5.1069e-09 | 0 | 0 | 0 | 0 | 0 | 1 | -90 | 90 | -0.031718 | -0.0079439 | 0.031773 | 0.0079647