## bus_data
BUS_I | BUS_TYPE | Pd | Qd | Gs | Bs | area | Vm | Va | baseKV | zone | Vmax | Vmin
1 | 1 | 0.0051211 | 0.0012835 | 0 | 0 | 1 | 0.97615 | -0.16737 | 0.4 | 1 | 1.1 | 0.9
2 | 1 | 0.0055604 | 0.0013936 | 0 | 0 | 1 | 0.97582 | -0.16976 | 0.4 | 1 | 1.1 | 0.9
3 | 1 | 0 | 0 | 0 | 0 | 1 | 0.97652 | -0.16474 | 0.4 | 1 | 1.1 | 0.9
20 | 1 | 0.0052136 | 0.0013067 | 0 | 0 | 1 | 0.97515 | -0.17454 | 0.4 | 1 | 1.1 | 0.9
4 | 1 | 0.0058431 | 0.0014644 | 0 | 0 | 1 | 0.97556 | -0.17163 | 0.4 | 1 | 1.1 | 0.9
5 | 1 | 0.0049826 | 0.0012488 | 0 | 0 | 1 | 0.97753 | -0.15751 | 0.4 | 1 | 1.1 | 0.9
6 | 1 | 0 | 0 | 0 | 0 | 1 | 0.97603 | -0.16828 | 0.4 | 1 | 1.1 | 0.9
38 | 3 | 0.001227 | 0.00030751 | 0 | 0 | 1 | 1 | 0 | 0.4 | 1 | 1.1 | 0.9
16 | 1 | 0.0077003 | 0.0019299 | 0 | 0 | 1 | 0.98729 | -0.088235 | 0.4 | 1 | 1.1 | 0.9
19 | 1 | 0 | 0 | 0 | 0 | 1 | 0.99832 | -0.011583 | 0.4 | 1 | 1.1 | 0.9
14 | 1 | 0 | 0 | 0 | 0 | 1 | 0.98046 | -0.13663 | 0.4 | 1 | 1.1 | 0.9
62 | 1 | 0.0036904 | 0.00092491 | 0 | 0 | 1 | 0.97597 | -0.16871 | 0.4 | 1 | 1.1 | 0.9
13 | 1 | 0.0062397 | 0.0015638 | 0 | 0 | 1 | 0.97601 | -0.16842 | 0.4 | 1 | 1.1 | 0.9
15 | 1 | 0 | 0 | 0 | 0 | 1 | 0.98172 | -0.12764 | 0.4 | 1 | 1.1 | 0.9
10 | 1 | 0.0079708 | 0.0019977 | 0 | 0 | 1 | 0.98008 | -0.1393 | 0.4 | 1 | 1.1 | 0.9
11 | 1 | 0.0045759 | 0.0011468 | 0 | 0 | 1 | 0.97554 | -0.1718 | 0.4 | 1 | 1.1 | 0.9
7 | 1 | 0.0087278 | 0.0021874 | 0 | 0 | 1 | 0.9788 | -0.14845 | 0.4 | 1 | 1.1 | 0.9
8 | 1 | 0 | 0 | 0 | 0 | 1 | 0.97894 | -0.14743 | 0.4 | 1 | 1.1 | 0.9
9 | 1 | 0.0098519 | 0.0024691 | 0 | 0 | 1 | 0.97841 | -0.15123 | 0.4 | 1 | 1.1 | 0.9
12 | 1 | 0.0047169 | 0.0011822 | 0 | 0 | 1 | 0.97546 | -0.17233 | 0.4 | 1 | 1.1 | 0.9
61 | 1 | 0.016715 | 0.0041893 | 0 | 0 | 1 | 0.98111 | -0.132 | 0.4 | 1 | 1.1 | 0.9
17 | 1 | 0.005359 | 0.0013431 | 0 | 0 | 1 | 0.98359 | -0.11436 | 0.4 | 1 | 1.1 | 0.9
18 | 1 | 0.0026083 | 0.00065369 | 0 | 0 | 1 | 0.99771 | -0.015744 | 0.4 | 1 | 1.1 | 0.9
22 | 1 | 0.0035285 | 0.00088433 | 0 | 0 | 1 | 0.99228 | -0.053277 | 0.4 | 1 | 1.1 | 0.9
37 | 1 | 0.0029104 | 0.00072942 | 0 | 0 | 1 | 0.99667 | -0.023043 | 0.4 | 1 | 1.1 | 0.9
21 | 1 | 0.0013465 | 0.00033747 | 0 | 0 | 1 | 0.99226 | -0.053356 | 0.4 | 1 | 1.1 | 0.9
23 | 1 | 0.0025696 | 0.00064399 | 0 | 0 | 1 | 0.99029 | -0.067071 | 0.4 | 1 | 1.1 | 0.9
24 | 1 | 0 | 0 | 0 | 0 | 1 | 0.98862 | -0.078709 | 0.4 | 1 | 1.1 | 0.9
64 | 1 | 0.002299 | 0.00057618 | 0 | 0 | 1 | 0.99651 | -0.024194 | 0.4 | 1 | 1.1 | 0.9
40 | 1 | 0 | 0 | 0 | 0 | 1 | 0.99479 | -0.036117 | 0.4 | 1 | 1.1 | 0.9
49 | 1 | 0.0018422 | 0.00046171 | 0 | 0 | 1 | 0.99254 | -0.051877 | 0.4 | 1 | 1.1 | 0.9
42 | 1 | 0 | 0 | 0 | 0 | 1 | 0.9927 | -0.050749 | 0.4 | 1 | 1.1 | 0.9
36 | 1 | 0 | 0 | 0 | 0 | 1 | 0.98199 | -0.12523 | 0.4 | 1 | 1.1 | 0.9
35 | 1 | 0.0018479 | 0.00046314 | 0 | 0 | 1 | 0.97926 | -0.14456 | 0.4 | 1 | 1.1 | 0.9
26 | 1 | 0.0020445 | 0.00051239 | 0 | 0 | 1 | 0.97193 | -0.19694 | 0.4 | 1 | 1.1 | 0.9
27 | 1 | 0 | 0 | 0 | 0 | 1 | 0.97203 | -0.19618 | 0.4 | 1 | 1.1 | 0.9
28 | 1 | 0 | 0 | 0 | 0 | 1 | 0.97271 | -0.19132 | 0.4 | 1 | 1.1 | 0.9
29 | 1 | 0.032146 | 0.0080567 | 0 | 0 | 1 | 0.97042 | -0.20781 | 0.4 | 1 | 1.1 | 0.9
30 | 1 | 0.0025601 | 0.00064162 | 0 | 0 | 1 | 0.9744 | -0.17918 | 0.4 | 1 | 1.1 | 0.9
31 | 1 | 0.0024019 | 0.00060198 | 0 | 0 | 1 | 0.97432 | -0.17978 | 0.4 | 1 | 1.1 | 0.9
63 | 1 | 0.0020964 | 0.0005254 | 0 | 0 | 1 | 0.97772 | -0.15551 | 0.4 | 1 | 1.1 | 0.9
32 | 1 | 0.0023974 | 0.00060086 | 0 | 0 | 1 | 0.98152 | -0.12976 | 0.4 | 1 | 1.1 | 0.9
33 | 1 | 0 | 0 | 0 | 0 | 1 | 0.98197 | -0.12659 | 0.4 | 1 | 1.1 | 0.9
34 | 1 | 0.01194 | 0.0029925 | 0 | 0 | 1 | 0.98204 | -0.1261 | 0.4 | 1 | 1.1 | 0.9
57 | 1 | 0.0015069 | 0.00037767 | 0 | 0 | 1 | 0.98263 | -0.12188 | 0.4 | 1 | 1.1 | 0.9
58 | 1 | 0.0012144 | 0.00030436 | 0 | 0 | 1 | 0.98271 | -0.12126 | 0.4 | 1 | 1.1 | 0.9
39 | 1 | 0.00080174 | 0.00020093 | 0 | 0 | 1 | 0.99477 | -0.03628 | 0.4 | 1 | 1.1 | 0.9
41 | 1 | 0.0014209 | 0.0003561 | 0 | 0 | 1 | 0.99477 | -0.036289 | 0.4 | 1 | 1.1 | 0.9
50 | 1 | 0 | 0 | 0 | 0 | 1 | 0.99112 | -0.061832 | 0.4 | 1 | 1.1 | 0.9
53 | 1 | 0 | 0 | 0 | 0 | 1 | 0.98985 | -0.070776 | 0.4 | 1 | 1.1 | 0.9
51 | 1 | 0.003711 | 0.00093006 | 0 | 0 | 1 | 0.99101 | -0.062625 | 0.4 | 1 | 1.1 | 0.9
43 | 1 | 0.0012412 | 0.00031108 | 0 | 0 | 1 | 0.98621 | -0.09646 | 0.4 | 1 | 1.1 | 0.9
44 | 1 | 0.0036242 | 0.0009083 | 0 | 0 | 1 | 0.98503 | -0.10479 | 0.4 | 1 | 1.1 | 0.9
45 | 1 | 0 | 0 | 0 | 0 | 1 | 0.98656 | -0.093922 | 0.4 | 1 | 1.1 | 0.9
46 | 1 | 0 | 0 | 0 | 0 | 1 | 0.98318 | -0.11796 | 0.4 | 1 | 1.1 | 0.9
47 | 1 | 0 | 0 | 0 | 0 | 1 | 0.98785 | -0.08484 | 0.4 | 1 | 1.1 | 0.9
55 | 1 | 0.0034672 | 0.00086896 | 0 | 0 | 1 | 0.98295 | -0.11956 | 0.4 | 1 | 1.1 | 0.9
56 | 1 | 0.0035912 | 0.00090004 | 0 | 0 | 1 | 0.98303 | -0.11898 | 0.4 | 1 | 1.1 | 0.9
54 | 1 | 0.0034458 | 0.0008636 | 0 | 0 | 1 | 0.98776 | -0.085441 | 0.4 | 1 | 1.1 | 0.9
60 | 1 | 0.0039291 | 0.00098473 | 0 | 0 | 1 | 0.98278 | -0.12079 | 0.4 | 1 | 1.1 | 0.9
65 | 1 | 0.0012018 | 0.0003012 | 0 | 0 | 1 | 0.9898 | -0.071076 | 0.4 | 1 | 1.1 | 0.9
59 | 1 | 0.0032954 | 0.0008259 | 0 | 0 | 1 | 0.98276 | -0.12091 | 0.4 | 1 | 1.1 | 0.9
52 | 1 | 0.0019663 | 0.0004928 | 0 | 0 | 1 | 0.99086 | -0.06364 | 0.4 | 1 | 1.1 | 0.9

## generator_data
GEN_BUS | PG | QG | QMAX | QMIN | VG | MBASE | GEN_STATUS | PMAX | PMIN
38 | 0.21664 | 0.054826 | 10 | -10 | 1 | 100 | 1 | 10 | 0

## branch_data
F_BUS | T_BUS | BR_R | BR_X | BR_B | RATE_A | RATE_B | RATE_C | TAP | SHIFT | BR_STATUS | ANGMIN | ANGMAX | P_in | Q_in | P_out | Q_out
1 | 2 | 2.5938 | 0.9976 | 2.6176e-09 | 0 | 0 | 0 | 0 | 0 | 1 | -90 | 90 | 0.011409 | 0.0028594 | -0.011405 | -0.0028582
1 | 3 | 1.5003 | 0.57705 | 1.5141e-09 | 0 | 0 | 0 | 0 | 0 | 1 | -90 | 90 | -0.021748 | -0.0054499 | 0.021756 | 0.0054528
1 | 20 | 17.0231 | 6.5473 | 1.7179e-08 | 0 | 0 | 0 | 0 | 0 | 1 | -90 | 90 | 0.0052187 | 0.001307 | -0.0052135 | -0.0013067
2 | 4 | 3.9679 | 1.5261 | 4.0043e-09 | 0 | 0 | 0 | 0 | 0 | 1 | -90 | 90 | 0.0058445 | 0.0014646 | -0.005843 | -0.0014644
3 | 5 | 2.1939 | 0.84379 | 2.214e-09 | 0 | 0 | 0 | 0 | 0 | 1 | -90 | 90 | -0.040993 | -0.010275 | 0.041035 | 0.010291
3 | 6 | 2.2858 | 0.87915 | 2.3068e-09 | 0 | 0 | 0 | 0 | 0 | 1 | -90 | 90 | 0.019237 | 0.0048224 | -0.019228 | -0.004819
5 | 14 | 5.6698 | 2.1807 | 5.7218e-09 | 0 | 0 | 0 | 0 | 0 | 1 | -90 | 90 | -0.046017 | -0.01154 | 0.046151 | 0.01159
6 | 62 | 1.4388 | 0.5534 | 1.452e-09 | 0 | 0 | 0 | 0 | 0 | 1 | -90 | 90 | 0.0036906 | 0.00092486 | -0.0036904 | -0.00092491
6 | 13 | 0.11283 | 0.043397 | 1.1387e-10 | 0 | 0 | 0 | 0 | 0 | 1 | -90 | 90 | 0.015537 | 0.0038942 | -0.015537 | -0.0038941
38 | 16 | 11.0894 | 4.2651 | 2.2382e-08 | 0 | 0 | 0 | 0 | 0 | 1 | -90 | 90 | 0.10441 | 0.026447 | -0.10313 | -0.025954
38 | 19 | 1.3804 | 0.53091 | 2.7861e-09 | 0 | 0 | 0 | 0 | 0 | 1 | -90 | 90 | 0.111 | 0.028071 | -0.11082 | -0.028002
16 | 17 | 3.4933 | 1.3436 | 3.5254e-09 | 0 | 0 | 0 | 0 | 0 | 1 | -90 | 90 | 0.095426 | 0.024025 | -0.095079 | -0.023892
19 | 37 | 2.6582 | 1.0224 | 2.6826e-09 | 0 | 0 | 0 | 0 | 0 | 1 | -90 | 90 | 0.056473 | 0.014234 | -0.056383 | -0.014199
19 | 18 | 1.0141 | 0.39003 | 2.0468e-09 | 0 | 0 | 0 | 0 | 0 | 1 | -90 | 90 | 0.054345 | 0.013768 | -0.054313 | -0.013756
14 | 15 | 1.5547 | 0.59795 | 1.5689e-09 | 0 | 0 | 0 | 0 | 0 | 1 | -90 | 90 | -0.072738 | -0.018257 | 0.072829 | 0.018292
14 | 10 | 1.2564 | 0.48323 | 1.2679e-09 | 0 | 0 | 0 | 0 | 0 | 1 | -90 | 90 | 0.026587 | 0.0066672 | -0.026577 | -0.0066636
13 | 11 | 4.4992 | 1.7305 | 4.5405e-09 | 0 | 0 | 0 | 0 | 0 | 1 | -90 | 90 | 0.0092973 | 0.0023302 | -0.009293 | -0.002329
15 | 61 | 3.2759 | 1.2599 | 3.3059e-09 | 0 | 0 | 0 | 0 | 0 | 1 | -90 | 90 | 0.016725 | 0.0041929 | -0.016715 | -0.0041893
15 | 17 | 1.8707 | 0.71949 | 1.8878e-09 | 0 | 0 | 0 | 0 | 0 | 1 | -90 | 90 | -0.089554 | -0.022485 | 0.08972 | 0.022549
10 | 8 | 5.4699 | 2.1038 | 5.52e-09 | 0 | 0 | 0 | 0 | 0 | 1 | -90 | 90 | 0.018607 | 0.0046659 | -0.018586 | -0.0046584
11 | 12 | 1.3958 | 0.53686 | 1.4086e-09 | 0 | 0 | 0 | 0 | 0 | 1 | -90 | 90 | 0.0047172 | 0.0011822 | -0.0047168 | -0.0011822
7 | 8 | 1.4554 | 0.55977 | 1.4688e-09 | 0 | 0 | 0 | 0 | 0 | 1 | -90 | 90 | -0.0087277 | -0.0021874 | 0.0087289 | 0.0021877
8 | 9 | 4.8117 | 1.8506 | 4.8558e-09 | 0 | 0 | 0 | 0 | 0 | 1 | -90 | 90 | 0.0098569 | 0.0024706 | -0.0098517 | -0.0024691
18 | 22 | 9.5608 | 3.6772 | 1.9297e-08 | 0 | 0 | 0 | 0 | 0 | 1 | -90 | 90 | 0.051705 | 0.013102 | -0.051432 | -0.012999
22 | 21 | 0.021404 | 0.0082323 | 4.3201e-11 | 0 | 0 | 0 | 0 | 0 | 1 | -90 | 90 | 0.047903 | 0.012115 | -0.047903 | -0.012115
37 | 64 | 6.4715 | 2.4891 | 6.5309e-09 | 0 | 0 | 0 | 0 | 0 | 1 | -90 | 90 | 0.0022993 | 0.00057567 | -0.002299 | -0.00057618
37 | 40 | 3.3333 | 1.282 | 3.3639e-09 | 0 | 0 | 0 | 0 | 0 | 1 | -90 | 90 | 0.051173 | 0.012894 | -0.051079 | -0.012858
21 | 23 | 3.8381 | 1.4762 | 7.7465e-09 | 0 | 0 | 0 | 0 | 0 | 1 | -90 | 90 | 0.046556 | 0.011777 | -0.046466 | -0.011743
23 | 24 | 3.4383 | 1.3224 | 6.9398e-09 | 0 | 0 | 0 | 0 | 0 | 1 | -90 | 90 | 0.043897 | 0.011099 | -0.043825 | -0.011072
24 | 36 | 13.633 | 5.2435 | 2.7516e-08 | 0 | 0 | 0 | 0 | 0 | 1 | -90 | 90 | 0.043825 | 0.011073 | -0.04354 | -0.010966
40 | 42 | 3.8862 | 1.4947 | 3.9219e-09 | 0 | 0 | 0 | 0 | 0 | 1 | -90 | 90 | 0.048857 | 0.012302 | -0.048757 | -0.012264
40 | 39 | 0.93975 | 0.36144 | 9.4837e-10 | 0 | 0 | 0 | 0 | 0 | 1 | -90 | 90 | 0.0022227 | 0.00055696 | -0.0022226 | -0.00055703
49 | 42 | 7.8449 | 3.0173 | 7.9169e-09 | 0 | 0 | 0 | 0 | 0 | 1 | -90 | 90 | -0.0018422 | -0.00046171 | 0.0018425 | 0.00046104
42 | 50 | 3.0493 | 1.1728 | 3.0773e-09 | 0 | 0 | 0 | 0 | 0 | 1 | -90 | 90 | 0.046914 | 0.011803 | -0.046842 | -0.011775
36 | 35 | 5.6137 | 2.1591 | 1.133e-08 | 0 | 0 | 0 | 0 | 0 | 1 | -90 | 90 | 0.04354 | 0.010966 | -0.043422 | -0.010922
35 | 63 | 3.3079 | 1.2723 | 6.6765e-09 | 0 | 0 | 0 | 0 | 0 | 1 | -90 | 90 | 0.041574 | 0.010459 | -0.041511 | -0.010435
26 | 27 | 4.5278 | 1.7415 | 4.5693e-09 | 0 | 0 | 0 | 0 | 0 | 1 | -90 | 90 | -0.0020444 | -0.0005124 | 0.0020446 | 0.00051205
27 | 28 | 1.7512 | 0.67355 | 3.5346e-09 | 0 | 0 | 0 | 0 | 0 | 1 | -90 | 90 | -0.034242 | -0.0085878 | 0.034265 | 0.0085964
27 | 29 | 4.4424 | 1.7086 | 8.9664e-09 | 0 | 0 | 0 | 0 | 0 | 1 | -90 | 90 | 0.032197 | 0.0080758 | -0.032146 | -0.0080567
28 | 30 | 4.3802 | 1.6847 | 8.8408e-09 | 0 | 0 | 0 | 0 | 0 | 1 | -90 | 90 | -0.034265 | -0.0085963 | 0.034323 | 0.0086177
30 | 31 | 3.0578 | 1.1761 | 3.0859e-09 | 0 | 0 | 0 | 0 | 0 | 1 | -90 | 90 | 0.0024021 | 0.00060177 | -0.0024019 | -0.00060199
30 | 63 | 7.4988 | 2.8842 | 1.5135e-08 | 0 | 0 | 0 | 0 | 0 | 1 | -90 | 90 | -0.039285 | -0.009861 | 0.039415 | 0.0099094
32 | 33 | 16.5558 | 6.3676 | 1.6708e-08 | 0 | 0 | 0 | 0 | 0 | 1 | -90 | 90 | -0.0023974 | -0.00060086 | 0.0023985 | 0.00059965
33 | 34 | 2.5696 | 0.9883 | 2.5932e-09 | 0 | 0 | 0 | 0 | 0 | 1 | -90 | 90 | -0.0023985 | -0.00059965 | 0.0023986 | 0.00059946
34 | 57 | 3.6947 | 1.421 | 3.7286e-09 | 0 | 0 | 0 | 0 | 0 | 1 | -90 | 90 | -0.014339 | -0.003592 | 0.014347 | 0.0035949
57 | 58 | 0.49412 | 0.19005 | 4.9865e-10 | 0 | 0 | 0 | 0 | 0 | 1 | -90 | 90 | -0.015854 | -0.0039725 | 0.015856 | 0.003973
58 | 55 | 1.2535 | 0.48211 | 1.265e-09 | 0 | 0 | 0 | 0 | 0 | 1 | -90 | 90 | -0.01707 | -0.0042774 | 0.017074 | 0.0042788
39 | 41 | 0.08546 | 0.032869 | 8.6244e-11 | 0 | 0 | 0 | 0 | 0 | 1 | -90 | 90 | 0.0014209 | 0.0003561 | -0.0014209 | -0.0003561
50 | 53 | 2.7947 | 1.0749 | 2.8204e-09 | 0 | 0 | 0 | 0 | 0 | 1 | -90 | 90 | 0.041164 | 0.010353 | -0.041113 | -0.010333
50 | 51 | 1.7843 | 0.68625 | 1.8006e-09 | 0 | 0 | 0 | 0 | 0 | 1 | -90 | 90 | 0.0056781 | 0.0014224 | -0.0056775 | -0.0014223
53 | 65 | 3.1889 | 1.2265 | 3.2182e-09 | 0 | 0 | 0 | 0 | 0 | 1 | -90 | 90 | 0.0012019 | 0.00030091 | -0.0012018 | -0.0003012
53 | 47 | 4.5135 | 1.736 | 4.5549e-09 | 0 | 0 | 0 | 0 | 0 | 1 | -90 | 90 | 0.039911 | 0.010032 | -0.039833 | -0.010003
51 | 52 | 6.5961 | 2.537 | 6.6566e-09 | 0 | 0 | 0 | 0 | 0 | 1 | -90 | 90 | 0.0019666 | 0.00049225 | -0.0019663 | -0.0004928
43 | 44 | 3.0135 | 1.159 | 3.0411e-09 | 0 | 0 | 0 | 0 | 0 | 1 | -90 | 90 | 0.035087 | 0.008806 | -0.035046 | -0.0087907
43 | 45 | 0.88749 | 0.34134 | 8.9563e-10 | 0 | 0 | 0 | 0 | 0 | 1 | -90 | 90 | -0.036328 | -0.0091171 | 0.036341 | 0.0091219
44 | 46 | 5.2959 | 2.0369 | 5.3445e-09 | 0 | 0 | 0 | 0 | 0 | 1 | -90 | 90 | 0.031422 | 0.0078824 | -0.031365 | -0.0078609
45 | 47 | 3.1818 | 1.2237 | 3.2109e-09 | 0 | 0 | 0 | 0 | 0 | 1 | -90 | 90 | -0.036341 | -0.0091219 | 0.036387 | 0.0091393
46 | 55 | 0.97821 | 0.37624 | 9.8719e-10 | 0 | 0 | 0 | 0 | 0 | 1 | -90 | 90 | 0.020546 | 0.0051494 | -0.020541 | -0.0051478
46 | 56 | 1.1888 | 0.45723 | 1.1997e-09 | 0 | 0 | 0 | 0 | 0 | 1 | -90 | 90 | 0.010819 | 0.0027115 | -0.010818 | -0.002711
47 | 54 | 2.2179 | 0.85305 | 2.2383e-09 | 0 | 0 | 0 | 0 | 0 | 1 | -90 | 90 | 0.0034461 | 0.00086349 | -0.0034458 | -0.0008636
56 | 60 | 3.1562 | 1.2139 | 3.1852e-09 | 0 | 0 | 0 | 0 | 0 | 1 | -90 | 90 | 0.0072263 | 0.001811 | -0.0072245 | -0.0018106
60 | 59 | 0.45692 | 0.17574 | 4.6112e-10 | 0 | 0 | 0 | 0 | 0 | 1 | -90 | 90 | 0.0032954 | 0.00082588 | -0.0032954 | -0.0008259