## bus_data
BUS_I | BUS_TYPE | Pd | Qd | Gs | Bs | area | Vm | Va | baseKV | zone | Vmax | Vmin
1 | 1 | 0.018996 | 0.0047607 | 0 | 0 | 1 | 0.97853 | -0.15075 | 0.4 | 1 | 1.1 | 0.9
17 | 1 | 0.012088 | 0.0030295 | 0 | 0 | 1 | 0.98005 | -0.13983 | 0.4 | 1 | 1.1 | 0.9
18 | 1 | 0.015094 | 0.0037828 | 0 | 0 | 1 | 0.97985 | -0.14126 | 0.4 | 1 | 1.1 | 0.9
14 | 1 | 0.01467 | 0.0036767 | 0 | 0 | 1 | 0.98099 | -0.13316 | 0.4 | 1 | 1.1 | 0.9
4 | 1 | 0.011369 | 0.0028493 | 0 | 0 | 1 | 0.99165 | -0.057996 | 0.4 | 1 | 1.1 | 0.9
5 | 1 | 0 | 0 | 0 | 0 | 1 | 0.99236 | -0.052961 | 0.4 | 1 | 1.1 | 0.9
6 | 1 | 0.0076783 | 0.0019244 | 0 | 0 | 1 | 0.98563 | -0.10021 | 0.4 | 1 | 1.1 | 0.9
7 | 3 | 0.015373 | 0.0038528 | 0 | 0 | 1 | 1 | 0 | 0.4 | 1 | 1.1 | 0.9
8 | 1 | 0.0080745 | 0.0020237 | 0 | 0 | 1 | 0.98438 | -0.10903 | 0.4 | 1 | 1.1 | 0.9
15 | 1 | 0 | 0 | 0 | 0 | 1 | 0.99724 | -0.019058 | 0.4 | 1 | 1.1 | 0.9
9 | 1 | 0.012471 | 0.0031256 | 0 | 0 | 1 | 0.98196 | -0.12626 | 0.4 | 1 | 1.1 | 0.9
13 | 1 | 0 | 0 | 0 | 0 | 1 | 0.98556 | -0.10077 | 0.4 | 1 | 1.1 | 0.9
10 | 1 | 0.017891 | 0.004484 | 0 | 0 | 1 | 0.98114 | -0.13217 | 0.4 | 1 | 1.1 | 0.9
11 | 1 | 0.018717 | 0.0046909 | 0 | 0 | 1 | 0.97987 | -0.14122 | 0.4 | 1 | 1.1 | 0.9
12 | 1 | 0.0073962 | 0.0018537 | 0 | 0 | 1 | 0.98331 | -0.11671 | 0.4 | 1 | 1.1 | 0.9
23 | 1 | 0.0078411 | 0.0019652 | 0 | 0 | 1 | 0.97732 | -0.15948 | 0.4 | 1 | 1.1 | 0.9
16 | 1 | 0.015345 | 0.0038457 | 0 | 0 | 1 | 0.98517 | -0.10356 | 0.4 | 1 | 1.1 | 0.9
19 | 1 | 0.007967 | 0.0019967 | 0 | 0 | 1 | 0.98438 | -0.1092 | 0.4 | 1 | 1.1 | 0.9
20 | 1 | 0 | 0 | 0 | 0 | 1 | 0.98422 | -0.11033 | 0.4 | 1 | 1.1 | 0.9
21 | 1 | 0 | 0 | 0 | 0 | 1 | 0.98397 | -0.11211 | 0.4 | 1 | 1.1 | 0.9
22 | 1 | 0.0052906 | 0.0013259 | 0 | 0 | 1 | 0.98386 | -0.11285 | 0.4 | 1 | 1.1 | 0.9

## generator_data
GEN_BUS | PG | QG | QMAX | QMIN | VG | MBASE | GEN_STATUS | PMAX | PMIN
7 | 0.19946 | 0.050408 | 10 | -10 | 1 | 100 | 1 | 10 | 0

## branch_data
F_BUS | T_BUS | BR_R | BR_X | BR_B | RATE_A | RATE_B | RATE_C | TAP | SHIFT | BR_STATUS | ANGMIN | ANGMAX | P_in | Q_in | P_out | Q_out
1 | 17 | 7.1815 | 2.7621 | 7.2474e-09 | 0 | 0 | 0 | 0 | 0 | 1 | -90 | 90 | -0.018995 | -0.0047607 | 0.019024 | 0.0047711
17 | 18 | 1.1811 | 0.45429 | 1.192e-09 | 0 | 0 | 0 | 0 | 0 | 1 | -90 | 90 | 0.015096 | 0.0037838 | -0.015093 | -0.0037828
17 | 14 | 1.8081 | 0.69544 | 1.8247e-09 | 0 | 0 | 0 | 0 | 0 | 1 | -90 | 90 | -0.046208 | -0.011584 | 0.046251 | 0.011601
14 | 9 | 1.423 | 0.5473 | 1.436e-09 | 0 | 0 | 0 | 0 | 0 | 1 | -90 | 90 | -0.060921 | -0.015277 | 0.060979 | 0.0153
4 | 5 | 5.6756 | 2.1829 | 5.7277e-09 | 0 | 0 | 0 | 0 | 0 | 1 | -90 | 90 | -0.011369 | -0.0028493 | 0.011377 | 0.0028518
5 | 6 | 6.7574 | 2.599 | 6.8194e-09 | 0 | 0 | 0 | 0 | 0 | 1 | -90 | 90 | 0.090072 | 0.022706 | -0.08948 | -0.022479
5 | 7 | 6.8143 | 2.6209 | 6.8768e-09 | 0 | 0 | 0 | 0 | 0 | 1 | -90 | 90 | -0.10145 | -0.025558 | 0.10221 | 0.025848
6 | 8 | 1.369 | 0.52654 | 1.3816e-09 | 0 | 0 | 0 | 0 | 0 | 1 | -90 | 90 | 0.081801 | 0.020555 | -0.081701 | -0.020516
7 | 15 | 3.0752 | 1.1828 | 3.1035e-09 | 0 | 0 | 0 | 0 | 0 | 1 | -90 | 90 | 0.081882 | 0.020706 | -0.081662 | -0.020622
8 | 9 | 2.9594 | 1.1382 | 2.9866e-09 | 0 | 0 | 0 | 0 | 0 | 1 | -90 | 90 | 0.073626 | 0.018493 | -0.07345 | -0.018425
15 | 13 | 12.9953 | 4.9982 | 1.3115e-08 | 0 | 0 | 0 | 0 | 0 | 1 | -90 | 90 | 0.081662 | 0.020622 | -0.080735 | -0.020267
13 | 16 | 1.2342 | 0.47471 | 1.2456e-09 | 0 | 0 | 0 | 0 | 0 | 1 | -90 | 90 | 0.028626 | 0.0071761 | -0.028615 | -0.007172
13 | 12 | 3.8791 | 1.492 | 3.9147e-09 | 0 | 0 | 0 | 0 | 0 | 1 | -90 | 90 | 0.052109 | 0.013091 | -0.051994 | -0.013047
10 | 11 | 4.2624 | 1.6394 | 4.3016e-09 | 0 | 0 | 0 | 0 | 0 | 1 | -90 | 90 | 0.026611 | 0.0066733 | -0.026578 | -0.0066609
10 | 12 | 4.3698 | 1.6807 | 4.4099e-09 | 0 | 0 | 0 | 0 | 0 | 1 | -90 | 90 | -0.044502 | -0.011157 | 0.044598 | 0.011194
11 | 23 | 29.0175 | 11.1606 | 2.9284e-08 | 0 | 0 | 0 | 0 | 0 | 1 | -90 | 90 | 0.0078609 | 0.00197 | -0.007841 | -0.0019652
16 | 19 | 5.3751 | 2.0674 | 5.4245e-09 | 0 | 0 | 0 | 0 | 0 | 1 | -90 | 90 | 0.01327 | 0.0033263 | -0.01326 | -0.0033228
19 | 20 | 2.6876 | 1.0337 | 2.7123e-09 | 0 | 0 | 0 | 0 | 0 | 1 | -90 | 90 | 0.0052932 | 0.0013261 | -0.0052924 | -0.0013261
20 | 21 | 4.2405 | 1.6309 | 4.2794e-09 | 0 | 0 | 0 | 0 | 0 | 1 | -90 | 90 | 0.0052924 | 0.0013261 | -0.0052911 | -0.001326
21 | 22 | 1.7583 | 0.67625 | 1.7744e-09 | 0 | 0 | 0 | 0 | 0 | 1 | -90 | 90 | 0.0052911 | 0.001326 | -0.0052905 | -0.0013259