## bus_data
BUS_I | BUS_TYPE | Pd | Qd | Gs | Bs | area | Vm | Va | baseKV | zone | Vmax | Vmin
1 | 1 | 0.012233 | 0.0030659 | 0 | 0 | 1 | 0.98424 | -0.11014 | 0.4 | 1 | 1.1 | 0.9
2 | 1 | 0.012407 | 0.0031096 | 0 | 0 | 1 | 0.98471 | -0.10675 | 0.4 | 1 | 1.1 | 0.9
3 | 1 | 0.04563 | 0.011436 | 0 | 0 | 1 | 0.98508 | -0.10418 | 0.4 | 1 | 1.1 | 0.9
4 | 1 | 0 | 0 | 0 | 0 | 1 | 0.98761 | -0.086212 | 0.4 | 1 | 1.1 | 0.9
5 | 1 | 0 | 0 | 0 | 0 | 1 | 0.9918 | -0.056855 | 0.4 | 1 | 1.1 | 0.9
7 | 1 | 0 | 0 | 0 | 0 | 1 | 0.98347 | -0.11537 | 0.4 | 1 | 1.1 | 0.9
6 | 1 | 0 | 0 | 0 | 0 | 1 | 0.98792 | -0.084078 | 0.4 | 1 | 1.1 | 0.9
20 | 1 | 0.0074075 | 0.0018565 | 0 | 0 | 1 | 0.99765 | -0.01618 | 0.4 | 1 | 1.1 | 0.9
15 | 1 | 0.028109 | 0.0070447 | 0 | 0 | 1 | 0.984 | -0.11185 | 0.4 | 1 | 1.1 | 0.9
19 | 1 | 0.0016583 | 0.00041561 | 0 | 0 | 1 | 0.98134 | -0.13046 | 0.4 | 1 | 1.1 | 0.9
14 | 1 | 0 | 0 | 0 | 0 | 1 | 0.98048 | -0.13664 | 0.4 | 1 | 1.1 | 0.9
13 | 1 | 0.0041457 | 0.001039 | 0 | 0 | 1 | 0.98023 | -0.13836 | 0.4 | 1 | 1.1 | 0.9
21 | 1 | 0.013588 | 0.0034055 | 0 | 0 | 1 | 0.99929 | -0.0048596 | 0.4 | 1 | 1.1 | 0.9
16 | 1 | 0 | 0 | 0 | 0 | 1 | 0.98277 | -0.12063 | 0.4 | 1 | 1.1 | 0.9
8 | 1 | 0.0077521 | 0.0019429 | 0 | 0 | 1 | 0.97406 | -0.18257 | 0.4 | 1 | 1.1 | 0.9
9 | 1 | 0 | 0 | 0 | 0 | 1 | 0.9735 | -0.18665 | 0.4 | 1 | 1.1 | 0.9
12 | 1 | 0.064891 | 0.016263 | 0 | 0 | 1 | 0.97715 | -0.16038 | 0.4 | 1 | 1.1 | 0.9
10 | 1 | 0 | 0 | 0 | 0 | 1 | 0.97344 | -0.18703 | 0.4 | 1 | 1.1 | 0.9
11 | 1 | 0.005926 | 0.0014852 | 0 | 0 | 1 | 0.97258 | -0.19321 | 0.4 | 1 | 1.1 | 0.9
17 | 1 | 0.0094294 | 0.0023632 | 0 | 0 | 1 | 0.98244 | -0.12295 | 0.4 | 1 | 1.1 | 0.9
18 | 1 | 0.014799 | 0.0037089 | 0 | 0 | 1 | 0.98109 | -0.13258 | 0.4 | 1 | 1.1 | 0.9
22 | 3 | 0.01417 | 0.0035513 | 0 | 0 | 1 | 1 | 0 | 0.4 | 1 | 1.1 | 0.9

## generator_data
GEN_BUS | PG | QG | QMAX | QMIN | VG | MBASE | GEN_STATUS | PMAX | PMIN
22 | 0.24604 | 0.06217 | 10 | -10 | 1 | 100 | 1 | 10 | 0

## branch_data
F_BUS | T_BUS | BR_R | BR_X | BR_B | RATE_A | RATE_B | RATE_C | TAP | SHIFT | BR_STATUS | ANGMIN | ANGMAX | P_in | Q_in | P_out | Q_out
1 | 2 | 3.4972 | 1.3451 | 3.5293e-09 | 0 | 0 | 0 | 0 | 0 | 1 | -90 | 90 | -0.012233 | -0.0030659 | 0.012239 | 0.0030678
2 | 3 | 1.3165 | 0.50633 | 1.3285e-09 | 0 | 0 | 0 | 0 | 0 | 1 | -90 | 90 | -0.024646 | -0.0061774 | 0.024655 | 0.0061806
3 | 4 | 3.2409 | 1.2465 | 3.2706e-09 | 0 | 0 | 0 | 0 | 0 | 1 | -90 | 90 | -0.070285 | -0.017617 | 0.07046 | 0.017684
4 | 5 | 2.4207 | 0.93102 | 7.3286e-09 | 0 | 0 | 0 | 0 | 0 | 1 | -90 | 90 | -0.15574 | -0.039167 | 0.15638 | 0.039412
4 | 7 | 4.3689 | 1.6803 | 1.3227e-08 | 0 | 0 | 0 | 0 | 0 | 1 | -90 | 90 | 0.085279 | 0.021483 | -0.084932 | -0.021351
5 | 6 | 6.6361 | 2.5523 | 6.697e-09 | 0 | 0 | 0 | 0 | 0 | 1 | -90 | 90 | 0.052796 | 0.01329 | -0.052596 | -0.013214
5 | 20 | 2.5313 | 0.97359 | 7.6637e-09 | 0 | 0 | 0 | 0 | 0 | 1 | -90 | 90 | -0.20917 | -0.052702 | 0.21037 | 0.053162
7 | 19 | 2.2466 | 0.86406 | 6.8015e-09 | 0 | 0 | 0 | 0 | 0 | 1 | -90 | 90 | 0.084932 | 0.021351 | -0.084754 | -0.021284
6 | 15 | 6.7162 | 2.5832 | 6.7778e-09 | 0 | 0 | 0 | 0 | 0 | 1 | -90 | 90 | 0.052596 | 0.013214 | -0.052394 | -0.013137
20 | 21 | 0.6853 | 0.26358 | 2.0748e-09 | 0 | 0 | 0 | 0 | 0 | 1 | -90 | 90 | -0.21778 | -0.055019 | 0.21813 | 0.055152
15 | 16 | 4.5672 | 1.7566 | 4.6091e-09 | 0 | 0 | 0 | 0 | 0 | 1 | -90 | 90 | 0.024285 | 0.0060924 | -0.024255 | -0.0060814
19 | 14 | 0.93433 | 0.35936 | 2.8287e-09 | 0 | 0 | 0 | 0 | 0 | 1 | -90 | 90 | 0.083096 | 0.020868 | -0.083025 | -0.020841
14 | 13 | 0.26083 | 0.10032 | 7.8967e-10 | 0 | 0 | 0 | 0 | 0 | 1 | -90 | 90 | 0.083025 | 0.020841 | -0.083005 | -0.020833
13 | 12 | 3.4942 | 1.3439 | 1.0579e-08 | 0 | 0 | 0 | 0 | 0 | 1 | -90 | 90 | 0.078859 | 0.019794 | -0.078619 | -0.019703
21 | 22 | 0.27731 | 0.10666 | 8.3957e-10 | 0 | 0 | 0 | 0 | 0 | 1 | -90 | 90 | -0.23171 | -0.058558 | 0.23187 | 0.058618
16 | 17 | 3.0864 | 1.1871 | 3.1147e-09 | 0 | 0 | 0 | 0 | 0 | 1 | -90 | 90 | 0.0094324 | 0.0023641 | -0.0094293 | -0.0023632
16 | 18 | 10.1326 | 3.8972 | 1.0226e-08 | 0 | 0 | 0 | 0 | 0 | 1 | -90 | 90 | 0.014823 | 0.0037173 | -0.014799 | -0.0037089
8 | 9 | 8.4771 | 3.2604 | 8.5549e-09 | 0 | 0 | 0 | 0 | 0 | 1 | -90 | 90 | 0.0059347 | 0.0014865 | -0.0059313 | -0.001486
8 | 12 | 20.0581 | 7.7147 | 6.0726e-08 | 0 | 0 | 0 | 0 | 0 | 1 | -90 | 90 | -0.013687 | -0.0034293 | 0.013729 | 0.0034397
9 | 10 | 0.80145 | 0.30825 | 8.088e-10 | 0 | 0 | 0 | 0 | 0 | 1 | -90 | 90 | 0.0059313 | 0.001486 | -0.005931 | -0.0014859
10 | 11 | 12.8549 | 4.9442 | 1.2973e-08 | 0 | 0 | 0 | 0 | 0 | 1 | -90 | 90 | 0.005931 | 0.0014859 | -0.0059259 | -0.0014852