## bus_data
BUS_I | BUS_TYPE | Pd | Qd | Gs | Bs | area | Vm | Va | baseKV | zone | Vmax | Vmin
1 | 1 | 0.017946 | 0.0044978 | 0 | 0 | 1 | 0.9795 | -0.14364 | 0.4 | 1 | 1.1 | 0.9
2 | 1 | 0.028303 | 0.0070935 | 0 | 0 | 1 | 0.97827 | -0.1524 | 0.4 | 1 | 1.1 | 0.9
3 | 1 | 0 | 0 | 0 | 0 | 1 | 0.98719 | -0.089135 | 0.4 | 1 | 1.1 | 0.9
4 | 1 | 0 | 0 | 0 | 0 | 1 | 0.99545 | -0.031516 | 0.4 | 1 | 1.1 | 0.9
11 | 1 | 0.021823 | 0.0054693 | 0 | 0 | 1 | 0.99563 | -0.030269 | 0.4 | 1 | 1.1 | 0.9
8 | 1 | 0 | 0 | 0 | 0 | 1 | 0.99777 | -0.015426 | 0.4 | 1 | 1.1 | 0.9
19 | 1 | 0.0063552 | 0.0015928 | 0 | 0 | 1 | 0.9919 | -0.056753 | 0.4 | 1 | 1.1 | 0.9
15 | 1 | 0 | 0 | 0 | 0 | 1 | 0.99192 | -0.056618 | 0.4 | 1 | 1.1 | 0.9
6 | 3 | 0.020991 | 0.0052609 | 0 | 0 | 1 | 1 | 0 | 0.4 | 1 | 1.1 | 0.9
7 | 1 | 0 | 0 | 0 | 0 | 1 | 0.99862 | -0.0096246 | 0.4 | 1 | 1.1 | 0.9
9 | 1 | 0 | 0 | 0 | 0 | 1 | 0.99428 | -0.039959 | 0.4 | 1 | 1.1 | 0.9
13 | 1 | 0 | 0 | 0 | 0 | 1 | 0.99382 | -0.043244 | 0.4 | 1 | 1.1 | 0.9
18 | 1 | 0.018342 | 0.004597 | 0 | 0 | 1 | 0.99355 | -0.045109 | 0.4 | 1 | 1.1 | 0.9
10 | 1 | 0 | 0 | 0 | 0 | 1 | 0.99236 | -0.053507 | 0.4 | 1 | 1.1 | 0.9
17 | 1 | 0.023075 | 0.0057832 | 0 | 0 | 1 | 0.99187 | -0.056936 | 0.4 | 1 | 1.1 | 0.9
12 | 1 | 0.017149 | 0.004298 | 0 | 0 | 1 | 0.99343 | -0.045988 | 0.4 | 1 | 1.1 | 0.9
14 | 1 | 0 | 0 | 0 | 0 | 1 | 0.99078 | -0.064652 | 0.4 | 1 | 1.1 | 0.9
20 | 1 | 0.0046084 | 0.001155 | 0 | 0 | 1 | 0.98934 | -0.074835 | 0.4 | 1 | 1.1 | 0.9
21 | 1 | 0.0073367 | 0.0018387 | 0 | 0 | 1 | 0.98909 | -0.076625 | 0.4 | 1 | 1.1 | 0.9

## generator_data
GEN_BUS | PG | QG | QMAX | QMIN | VG | MBASE | GEN_STATUS | PMAX | PMIN
6 | 0.16758 | 0.042212 | 10 | -10 | 1 | 100 | 1 | 10 | 0

## branch_data
F_BUS | T_BUS | BR_R | BR_X | BR_B | RATE_A | RATE_B | RATE_C | TAP | SHIFT | BR_STATUS | ANGMIN | ANGMAX | P_in | Q_in | P_out | Q_out
1 | 2 | 3.8612 | 1.4851 | 3.8966e-09 | 0 | 0 | 0 | 0 | 0 | 1 | -90 | 90 | 0.028337 | 0.0071064 | -0.028303 | -0.0070935
1 | 3 | 14.8422 | 5.7085 | 1.4978e-08 | 0 | 0 | 0 | 0 | 0 | 1 | -90 | 90 | -0.046284 | -0.011604 | 0.046636 | 0.011738
3 | 4 | 15.9403 | 6.1309 | 1.6087e-08 | 0 | 0 | 0 | 0 | 0 | 1 | -90 | 90 | -0.046636 | -0.011738 | 0.047014 | 0.011882
4 | 11 | 0.34773 | 0.13374 | 3.5093e-10 | 0 | 0 | 0 | 0 | 0 | 1 | -90 | 90 | -0.047014 | -0.011882 | 0.047022 | 0.011885
11 | 8 | 2.8205 | 1.0848 | 2.8464e-09 | 0 | 0 | 0 | 0 | 0 | 1 | -90 | 90 | -0.068845 | -0.017354 | 0.068988 | 0.017409
8 | 6 | 2.9438 | 1.1322 | 2.9709e-09 | 0 | 0 | 0 | 0 | 0 | 1 | -90 | 90 | -0.068988 | -0.017409 | 0.069138 | 0.017466
19 | 15 | 0.27292 | 0.10497 | 2.7542e-10 | 0 | 0 | 0 | 0 | 0 | 1 | -90 | 90 | -0.0063552 | -0.0015928 | 0.0063553 | 0.0015928
15 | 13 | 9.3734 | 3.6052 | 9.4594e-09 | 0 | 0 | 0 | 0 | 0 | 1 | -90 | 90 | -0.018332 | -0.0045966 | 0.018366 | 0.0046087
15 | 14 | 8.6002 | 3.3078 | 8.6791e-09 | 0 | 0 | 0 | 0 | 0 | 1 | -90 | 90 | 0.011977 | 0.0030038 | -0.011964 | -0.0029995
6 | 7 | 1.6279 | 0.62612 | 1.6429e-09 | 0 | 0 | 0 | 0 | 0 | 1 | -90 | 90 | 0.077453 | 0.019485 | -0.077349 | -0.019445
7 | 9 | 5.1016 | 1.9622 | 5.1484e-09 | 0 | 0 | 0 | 0 | 0 | 1 | -90 | 90 | 0.077349 | 0.019445 | -0.077023 | -0.01932
9 | 13 | 1.192 | 0.45845 | 1.2029e-09 | 0 | 0 | 0 | 0 | 0 | 1 | -90 | 90 | 0.035538 | 0.0089152 | -0.035522 | -0.0089091
9 | 18 | 1.5999 | 0.61536 | 1.6146e-09 | 0 | 0 | 0 | 0 | 0 | 1 | -90 | 90 | 0.041485 | 0.010405 | -0.041455 | -0.010394
13 | 12 | 2.0574 | 0.79132 | 2.0763e-09 | 0 | 0 | 0 | 0 | 0 | 1 | -90 | 90 | 0.017156 | 0.0043003 | -0.017149 | -0.004298
18 | 10 | 4.6733 | 1.7974 | 4.7162e-09 | 0 | 0 | 0 | 0 | 0 | 1 | -90 | 90 | 0.023113 | 0.0057971 | -0.023086 | -0.0057872
10 | 17 | 1.9051 | 0.73272 | 1.9226e-09 | 0 | 0 | 0 | 0 | 0 | 1 | -90 | 90 | 0.023086 | 0.0057872 | -0.023075 | -0.0057832
14 | 20 | 10.8789 | 4.1842 | 1.0979e-08 | 0 | 0 | 0 | 0 | 0 | 1 | -90 | 90 | 0.011964 | 0.0029995 | -0.011947 | -0.0029941
20 | 21 | 3.1095 | 1.1959 | 3.138e-09 | 0 | 0 | 0 | 0 | 0 | 1 | -90 | 90 | 0.0073385 | 0.0018391 | -0.0073367 | -0.0018387