## bus_data
BUS_I | BUS_TYPE | Pd | Qd | Gs | Bs | area | Vm | Va | baseKV | zone | Vmax | Vmin
1 | 1 | 0.0096723 | 0.0024241 | 0 | 0 | 1 | 0.97524 | -0.1741 | 0.4 | 1 | 1.1 | 0.9
2 | 1 | 0 | 0 | 0 | 0 | 1 | 0.9754 | -0.1729 | 0.4 | 1 | 1.1 | 0.9
5 | 1 | 0.0073145 | 0.0018332 | 0 | 0 | 1 | 0.97388 | -0.18378 | 0.4 | 1 | 1.1 | 0.9
6 | 1 | 0.0042274 | 0.0010595 | 0 | 0 | 1 | 0.97649 | -0.1651 | 0.4 | 1 | 1.1 | 0.9
9 | 1 | 0.00095323 | 0.0002389 | 0 | 0 | 1 | 0.97108 | -0.20395 | 0.4 | 1 | 1.1 | 0.9
7 | 1 | 0 | 0 | 0 | 0 | 1 | 0.97826 | -0.15252 | 0.4 | 1 | 1.1 | 0.9
4 | 1 | 0.014048 | 0.0035209 | 0 | 0 | 1 | 0.97016 | -0.21055 | 0.4 | 1 | 1.1 | 0.9
8 | 1 | 0.0040172 | 0.0010068 | 0 | 0 | 1 | 0.97857 | -0.15029 | 0.4 | 1 | 1.1 | 0.9
30 | 1 | 0.0056114 | 0.0014063 | 0 | 0 | 1 | 0.98259 | -0.12178 | 0.4 | 1 | 1.1 | 0.9
29 | 1 | 0.0041257 | 0.001034 | 0 | 0 | 1 | 0.98334 | -0.11643 | 0.4 | 1 | 1.1 | 0.9
10 | 1 | 0.0029524 | 0.00073994 | 0 | 0 | 1 | 0.97681 | -0.16332 | 0.4 | 1 | 1.1 | 0.9
11 | 1 | 0 | 0 | 0 | 0 | 1 | 0.97658 | -0.16495 | 0.4 | 1 | 1.1 | 0.9
31 | 1 | 0.013124 | 0.0032891 | 0 | 0 | 1 | 0.98287 | -0.11994 | 0.4 | 1 | 1.1 | 0.9
12 | 1 | 0 | 0 | 0 | 0 | 1 | 0.97657 | -0.16506 | 0.4 | 1 | 1.1 | 0.9
20 | 1 | 0.0040716 | 0.0010204 | 0 | 0 | 1 | 0.98378 | -0.11347 | 0.4 | 1 | 1.1 | 0.9
13 | 1 | 0.0042955 | 0.0010766 | 0 | 0 | 1 | 0.97649 | -0.16562 | 0.4 | 1 | 1.1 | 0.9
14 | 1 | 0.0082229 | 0.0020608 | 0 | 0 | 1 | 0.98818 | -0.082578 | 0.4 | 1 | 1.1 | 0.9
15 | 1 | 0 | 0 | 0 | 0 | 1 | 0.9886 | -0.079611 | 0.4 | 1 | 1.1 | 0.9
16 | 1 | 0 | 0 | 0 | 0 | 1 | 0.98914 | -0.075768 | 0.4 | 1 | 1.1 | 0.9
25 | 1 | 0.019375 | 0.0048559 | 0 | 0 | 1 | 0.98955 | -0.072876 | 0.4 | 1 | 1.1 | 0.9
23 | 1 | 0.0070715 | 0.0017723 | 0 | 0 | 1 | 0.98872 | -0.078771 | 0.4 | 1 | 1.1 | 0.9
32 | 1 | 0.0044042 | 0.0011038 | 0 | 0 | 1 | 0.99102 | -0.062496 | 0.4 | 1 | 1.1 | 0.9
45 | 1 | 0 | 0 | 0 | 0 | 1 | 0.98852 | -0.080147 | 0.4 | 1 | 1.1 | 0.9
24 | 1 | 0.0064768 | 0.0016232 | 0 | 0 | 1 | 0.98851 | -0.080211 | 0.4 | 1 | 1.1 | 0.9
17 | 1 | 0.0024779 | 0.00062102 | 0 | 0 | 1 | 0.98523 | -0.10316 | 0.4 | 1 | 1.1 | 0.9
18 | 1 | 0.0046077 | 0.0011548 | 0 | 0 | 1 | 0.98399 | -0.112 | 0.4 | 1 | 1.1 | 0.9
19 | 1 | 0 | 0 | 0 | 0 | 1 | 0.98608 | -0.09717 | 0.4 | 1 | 1.1 | 0.9
21 | 1 | 0.0029756 | 0.00074576 | 0 | 0 | 1 | 0.98581 | -0.099063 | 0.4 | 1 | 1.1 | 0.9
22 | 1 | 0.00434 | 0.0010877 | 0 | 0 | 1 | 0.98726 | -0.088827 | 0.4 | 1 | 1.1 | 0.9
27 | 1 | 0.003319 | 0.00083183 | 0 | 0 | 1 | 0.98544 | -0.10163 | 0.4 | 1 | 1.1 | 0.9
36 | 1 | 0.0035797 | 0.00089716 | 0 | 0 | 1 | 0.98899 | -0.076627 | 0.4 | 1 | 1.1 | 0.9
26 | 1 | 0.0028333 | 0.00071009 | 0 | 0 | 1 | 0.98437 | -0.10916 | 0.4 | 1 | 1.1 | 0.9
34 | 1 | 0.0050776 | 0.0012726 | 0 | 0 | 1 | 0.99117 | -0.061406 | 0.4 | 1 | 1.1 | 0.9
33 | 1 | 0 | 0 | 0 | 0 | 1 | 0.99211 | -0.054821 | 0.4 | 1 | 1.1 | 0.9
43 | 1 | 0.0039584 | 0.00099206 | 0 | 0 | 1 | 0.98848 | -0.080425 | 0.4 | 1 | 1.1 | 0.9
44 | 1 | 0.0040503 | 0.0010151 | 0 | 0 | 1 | 0.98788 | -0.084699 | 0.4 | 1 | 1.1 | 0.9
28 | 1 | 0.002074 | 0.0005198 | 0 | 0 | 1 | 0.98342 | -0.1159 | 0.4 | 1 | 1.1 | 0.9
35 | 1 | 0.0048609 | 0.0012182 | 0 | 0 | 1 | 0.99386 | -0.042591 | 0.4 | 1 | 1.1 | 0.9
53 | 1 | 0.0049375 | 0.0012375 | 0 | 0 | 1 | 0.99454 | -0.037825 | 0.4 | 1 | 1.1 | 0.9
52 | 1 | 0.0035973 | 0.00090157 | 0 | 0 | 1 | 0.99629 | -0.025694 | 0.4 | 1 | 1.1 | 0.9
37 | 1 | 0.0052141 | 0.0013068 | 0 | 0 | 1 | 0.99726 | -0.019186 | 0.4 | 1 | 1.1 | 0.9
38 | 1 | 0.0052869 | 0.001325 | 0 | 0 | 1 | 0.99697 | -0.021244 | 0.4 | 1 | 1.1 | 0.9
39 | 1 | 0.005841 | 0.0014639 | 0 | 0 | 1 | 0.99756 | -0.017053 | 0.4 | 1 | 1.1 | 0.9
40 | 1 | 0.0042596 | 0.0010676 | 0 | 0 | 1 | 0.99676 | -0.022716 | 0.4 | 1 | 1.1 | 0.9
41 | 1 | 0.0075483 | 0.0018918 | 0 | 0 | 1 | 0.99796 | -0.014286 | 0.4 | 1 | 1.1 | 0.9
42 | 1 | 0.004773 | 0.0011962 | 0 | 0 | 1 | 0.9967 | -0.023154 | 0.4 | 1 | 1.1 | 0.9
49 | 1 | 0.0055162 | 0.0013825 | 0 | 0 | 1 | 0.99867 | -0.009313 | 0.4 | 1 | 1.1 | 0.9
47 | 1 | 0.004162 | 0.0010431 | 0 | 0 | 1 | 0.98741 | -0.088022 | 0.4 | 1 | 1.1 | 0.9
48 | 1 | 0.0055777 | 0.0013979 | 0 | 0 | 1 | 0.98755 | -0.087019 | 0.4 | 1 | 1.1 | 0.9
50 | 1 | 0.0038931 | 0.00097571 | 0 | 0 | 1 | 0.99934 | -0.0046404 | 0.4 | 1 | 1.1 | 0.9
46 | 1 | 0 | 0 | 0 | 0 | 1 | 0.98777 | -0.085491 | 0.4 | 1 | 1.1 | 0.9
51 | 3 | 0.0036074 | 0.0009041 | 0 | 0 | 1 | 1 | 0 | 0.4 | 1 | 1.1 | 0.9

## generator_data
GEN_BUS | PG | QG | QMAX | QMIN | VG | MBASE | GEN_STATUS | PMAX | PMIN
51 | 0.23128 | 0.058338 | 10 | -10 | 1 | 100 | 1 | 10 | 0

## branch_data
F_BUS | T_BUS | BR_R | BR_X | BR_B | RATE_A | RATE_B | RATE_C | TAP | SHIFT | BR_STATUS | ANGMIN | ANGMAX | P_in | Q_in | P_out | Q_out
1 | 2 | 1.5377 | 0.59144 | 1.5518e-09 | 0 | 0 | 0 | 0 | 0 | 1 | -90 | 90 | -0.0096722 | -0.0024241 | 0.0096738 | 0.0024246
2 | 5 | 6.031 | 2.3196 | 6.0863e-09 | 0 | 0 | 0 | 0 | 0 | 1 | -90 | 90 | 0.022404 | 0.0056244 | -0.022371 | -0.0056119
2 | 6 | 3.0206 | 1.1618 | 3.0483e-09 | 0 | 0 | 0 | 0 | 0 | 1 | -90 | 90 | -0.032078 | -0.0080489 | 0.032113 | 0.008062
5 | 9 | 16.549 | 6.365 | 1.6701e-08 | 0 | 0 | 0 | 0 | 0 | 1 | -90 | 90 | 0.015056 | 0.0037787 | -0.015014 | -0.0037641
6 | 7 | 4.3193 | 1.6613 | 4.359e-09 | 0 | 0 | 0 | 0 | 0 | 1 | -90 | 90 | -0.03634 | -0.0091215 | 0.036404 | 0.0091455
9 | 4 | 5.763 | 2.2166 | 5.8159e-09 | 0 | 0 | 0 | 0 | 0 | 1 | -90 | 90 | 0.014061 | 0.0035253 | -0.014048 | -0.0035209
7 | 8 | 0.76753 | 0.2952 | 7.7457e-10 | 0 | 0 | 0 | 0 | 0 | 1 | -90 | 90 | -0.036404 | -0.0091455 | 0.036415 | 0.0091497
8 | 30 | 8.8703 | 3.4116 | 8.9517e-09 | 0 | 0 | 0 | 0 | 0 | 1 | -90 | 90 | -0.040432 | -0.010157 | 0.040593 | 0.010218
30 | 29 | 1.467 | 0.56423 | 2.9609e-09 | 0 | 0 | 0 | 0 | 0 | 1 | -90 | 90 | -0.046205 | -0.011624 | 0.046239 | 0.011637
29 | 28 | 0.13403 | 0.051549 | 2.7051e-10 | 0 | 0 | 0 | 0 | 0 | 1 | -90 | 90 | -0.050365 | -0.012671 | 0.050368 | 0.012672
10 | 11 | 4.6959 | 1.8061 | 4.739e-09 | 0 | 0 | 0 | 0 | 0 | 1 | -90 | 90 | 0.0042968 | 0.0010765 | -0.0042959 | -0.0010765
10 | 31 | 74.5282 | 28.6647 | 7.5212e-08 | 0 | 0 | 0 | 0 | 0 | 1 | -90 | 90 | -0.0072492 | -0.0018164 | 0.0072928 | 0.0018259
11 | 12 | 0.33124 | 0.1274 | 3.3428e-10 | 0 | 0 | 0 | 0 | 0 | 1 | -90 | 90 | 0.0042959 | 0.0010765 | -0.0042958 | -0.0010765
31 | 20 | 3.9907 | 1.5349 | 4.0273e-09 | 0 | 0 | 0 | 0 | 0 | 1 | -90 | 90 | -0.020417 | -0.0051151 | 0.020435 | 0.0051217
12 | 13 | 1.6119 | 0.61994 | 1.6266e-09 | 0 | 0 | 0 | 0 | 0 | 1 | -90 | 90 | 0.0042958 | 0.0010765 | -0.0042955 | -0.0010766
20 | 18 | 0.7552 | 0.29046 | 7.6213e-10 | 0 | 0 | 0 | 0 | 0 | 1 | -90 | 90 | -0.024506 | -0.0061422 | 0.024511 | 0.006144
14 | 15 | 4.5906 | 1.7656 | 4.6327e-09 | 0 | 0 | 0 | 0 | 0 | 1 | -90 | 90 | -0.0082229 | -0.0020609 | 0.0082262 | 0.0020617
15 | 16 | 5.9481 | 2.2877 | 6.0027e-09 | 0 | 0 | 0 | 0 | 0 | 1 | -90 | 90 | -0.0082262 | -0.0020617 | 0.0082306 | 0.0020628
16 | 25 | 1.6929 | 0.65111 | 1.7084e-09 | 0 | 0 | 0 | 0 | 0 | 1 | -90 | 90 | -0.021786 | -0.0054604 | 0.021795 | 0.0054636
16 | 23 | 2.8231 | 1.0858 | 2.849e-09 | 0 | 0 | 0 | 0 | 0 | 1 | -90 | 90 | 0.013555 | 0.0033976 | -0.01355 | -0.0033958
25 | 32 | 2.2502 | 0.86547 | 2.2709e-09 | 0 | 0 | 0 | 0 | 0 | 1 | -90 | 90 | -0.058948 | -0.014778 | 0.059033 | 0.01481
25 | 45 | 5.2175 | 2.0067 | 5.2654e-09 | 0 | 0 | 0 | 0 | 0 | 1 | -90 | 90 | 0.017779 | 0.0044583 | -0.017761 | -0.004452
23 | 24 | 2.8304 | 1.0886 | 2.8564e-09 | 0 | 0 | 0 | 0 | 0 | 1 | -90 | 90 | 0.0064781 | 0.0016235 | -0.0064768 | -0.0016232
32 | 33 | 1.5523 | 0.59702 | 1.5665e-09 | 0 | 0 | 0 | 0 | 0 | 1 | -90 | 90 | -0.063437 | -0.015914 | 0.063505 | 0.01594
45 | 43 | 0.19939 | 0.07669 | 2.0122e-10 | 0 | 0 | 0 | 0 | 0 | 1 | -90 | 90 | 0.017761 | 0.004452 | -0.01776 | -0.0044517
17 | 18 | 3.8361 | 1.4754 | 3.8713e-09 | 0 | 0 | 0 | 0 | 0 | 1 | -90 | 90 | 0.029155 | 0.0073122 | -0.029119 | -0.0072988
17 | 19 | 2.3977 | 0.92219 | 2.4197e-09 | 0 | 0 | 0 | 0 | 0 | 1 | -90 | 90 | -0.031633 | -0.0079332 | 0.031659 | 0.007943
19 | 21 | 0.3917 | 0.15065 | 7.9059e-10 | 0 | 0 | 0 | 0 | 0 | 1 | -90 | 90 | 0.061715 | 0.015535 | -0.061699 | -0.015528
19 | 22 | 1.1399 | 0.43843 | 2.3007e-09 | 0 | 0 | 0 | 0 | 0 | 1 | -90 | 90 | -0.093374 | -0.023478 | 0.093483 | 0.023519
21 | 27 | 0.55756 | 0.21444 | 1.1253e-09 | 0 | 0 | 0 | 0 | 0 | 1 | -90 | 90 | 0.058723 | 0.014783 | -0.058702 | -0.014775
22 | 36 | 1.5971 | 0.61426 | 3.2235e-09 | 0 | 0 | 0 | 0 | 0 | 1 | -90 | 90 | -0.097823 | -0.024607 | 0.09799 | 0.024671
27 | 26 | 1.7319 | 0.6661 | 3.4955e-09 | 0 | 0 | 0 | 0 | 0 | 1 | -90 | 90 | 0.055383 | 0.013943 | -0.055325 | -0.013921
36 | 34 | 1.9294 | 0.74207 | 3.8942e-09 | 0 | 0 | 0 | 0 | 0 | 1 | -90 | 90 | -0.10157 | -0.025568 | 0.10179 | 0.025651
26 | 28 | 1.6325 | 0.62789 | 3.295e-09 | 0 | 0 | 0 | 0 | 0 | 1 | -90 | 90 | 0.052492 | 0.013211 | -0.052442 | -0.013192
34 | 33 | 0.79707 | 0.30656 | 1.6088e-09 | 0 | 0 | 0 | 0 | 0 | 1 | -90 | 90 | -0.10686 | -0.026923 | 0.10696 | 0.026961
33 | 35 | 0.92869 | 0.35719 | 1.8744e-09 | 0 | 0 | 0 | 0 | 0 | 1 | -90 | 90 | -0.17047 | -0.042901 | 0.17076 | 0.043013
43 | 44 | 3.9408 | 1.5157 | 3.9769e-09 | 0 | 0 | 0 | 0 | 0 | 1 | -90 | 90 | 0.013802 | 0.0034597 | -0.013794 | -0.0034569
44 | 46 | 1.0324 | 0.39709 | 1.0419e-09 | 0 | 0 | 0 | 0 | 0 | 1 | -90 | 90 | 0.0097434 | 0.0024418 | -0.0097423 | -0.0024415
35 | 53 | 0.35264 | 0.13563 | 7.1175e-10 | 0 | 0 | 0 | 0 | 0 | 1 | -90 | 90 | -0.17562 | -0.044231 | 0.17574 | 0.044276
53 | 52 | 0.87495 | 0.33652 | 1.766e-09 | 0 | 0 | 0 | 0 | 0 | 1 | -90 | 90 | -0.18067 | -0.045513 | 0.18098 | 0.045631
52 | 51 | 1.8266 | 0.70256 | 3.6868e-09 | 0 | 0 | 0 | 0 | 0 | 1 | -90 | 90 | -0.18458 | -0.046533 | 0.18525 | 0.046789
37 | 38 | 1.8607 | 0.71567 | 1.8778e-09 | 0 | 0 | 0 | 0 | 0 | 1 | -90 | 90 | 0.014326 | 0.0035907 | -0.014322 | -0.0035893
37 | 39 | 1.4145 | 0.54403 | 1.4275e-09 | 0 | 0 | 0 | 0 | 0 | 1 | -90 | 90 | -0.01954 | -0.0048975 | 0.019546 | 0.0048995
38 | 40 | 2.1086 | 0.81101 | 2.128e-09 | 0 | 0 | 0 | 0 | 0 | 1 | -90 | 90 | 0.0090347 | 0.0022643 | -0.0090329 | -0.0022638
39 | 41 | 1.414 | 0.54385 | 1.427e-09 | 0 | 0 | 0 | 0 | 0 | 1 | -90 | 90 | -0.025387 | -0.0063634 | 0.025396 | 0.006367
40 | 42 | 1.1898 | 0.4576 | 1.2007e-09 | 0 | 0 | 0 | 0 | 0 | 1 | -90 | 90 | 0.0047733 | 0.0011962 | -0.004773 | -0.0011962
41 | 49 | 1.9604 | 0.75401 | 1.9784e-09 | 0 | 0 | 0 | 0 | 0 | 1 | -90 | 90 | -0.032945 | -0.0082588 | 0.032967 | 0.0082673
49 | 50 | 1.5799 | 0.60765 | 1.5944e-09 | 0 | 0 | 0 | 0 | 0 | 1 | -90 | 90 | -0.038484 | -0.0096498 | 0.038508 | 0.0096593
47 | 48 | 3.0581 | 1.1762 | 3.0862e-09 | 0 | 0 | 0 | 0 | 0 | 1 | -90 | 90 | -0.004162 | -0.0010431 | 0.0041626 | 0.001043
48 | 46 | 1.9935 | 0.76675 | 2.0118e-09 | 0 | 0 | 0 | 0 | 0 | 1 | -90 | 90 | -0.0097403 | -0.0024409 | 0.0097423 | 0.0024415
50 | 51 | 1.4266 | 0.54869 | 1.4397e-09 | 0 | 0 | 0 | 0 | 0 | 1 | -90 | 90 | -0.042402 | -0.010635 | 0.042429 | 0.010645