## bus_data
BUS_I | BUS_TYPE | Pd | Qd | Gs | Bs | area | Vm | Va | baseKV | zone | Vmax | Vmin
1 | 1 | 0.006062 | 0.0015193 | 0 | 0 | 1 | 0.9826 | -0.12262 | 0.4 | 1 | 1.1 | 0.9
2 | 1 | 0 | 0 | 0 | 0 | 1 | 0.98838 | -0.081442 | 0.4 | 1 | 1.1 | 0.9
6 | 1 | 0 | 0 | 0 | 0 | 1 | 0.99456 | -0.037467 | 0.4 | 1 | 1.1 | 0.9
5 | 1 | 0 | 0 | 0 | 0 | 1 | 0.98971 | -0.071208 | 0.4 | 1 | 1.1 | 0.9
7 | 1 | 0 | 0 | 0 | 0 | 1 | 0.98545 | -0.10104 | 0.4 | 1 | 1.1 | 0.9
42 | 1 | 0.02717 | 0.0068094 | 0 | 0 | 1 | 0.9853 | -0.10245 | 0.4 | 1 | 1.1 | 0.9
38 | 1 | 0.012693 | 0.0031811 | 0 | 0 | 1 | 0.9994 | -0.0040897 | 0.4 | 1 | 1.1 | 0.9
39 | 1 | 0.023931 | 0.0059976 | 0 | 0 | 1 | 0.98277 | -0.11986 | 0.4 | 1 | 1.1 | 0.9
37 | 3 | 0.018768 | 0.0047038 | 0 | 0 | 1 | 1 | 0 | 0.4 | 1 | 1.1 | 0.9
40 | 1 | 0 | 0 | 0 | 0 | 1 | 0.98184 | -0.12646 | 0.4 | 1 | 1.1 | 0.9
41 | 1 | 0 | 0 | 0 | 0 | 1 | 0.97402 | -0.18207 | 0.4 | 1 | 1.1 | 0.9
45 | 1 | 0.024411 | 0.0061181 | 0 | 0 | 1 | 0.97208 | -0.19603 | 0.4 | 1 | 1.1 | 0.9
43 | 1 | 0.016659 | 0.004175 | 0 | 0 | 1 | 0.98497 | -0.10473 | 0.4 | 1 | 1.1 | 0.9
44 | 1 | 0.049522 | 0.012411 | 0 | 0 | 1 | 0.97075 | -0.20554 | 0.4 | 1 | 1.1 | 0.9

## generator_data
GEN_BUS | PG | QG | QMAX | QMIN | VG | MBASE | GEN_STATUS | PMAX | PMIN
37 | 0.1825 | 0.046152 | 10 | -10 | 1 | 100 | 1 | 10 | 0

## branch_data
F_BUS | T_BUS | BR_R | BR_X | BR_B | RATE_A | RATE_B | RATE_C | TAP | SHIFT | BR_STATUS | ANGMIN | ANGMAX | P_in | Q_in | P_out | Q_out
1 | 2 | 85.4952 | 32.8828 | 8.628e-08 | 0 | 0 | 0 | 0 | 0 | 1 | -90 | 90 | -0.006062 | -0.0015193 | 0.0060966 | 0.0015242
2 | 6 | 91.434 | 35.1669 | 9.2273e-08 | 0 | 0 | 0 | 0 | 0 | 1 | -90 | 90 | -0.0060966 | -0.0015242 | 0.0061335 | 0.0015293
6 | 38 | 2.921 | 1.1235 | 8.8434e-09 | 0 | 0 | 0 | 0 | 0 | 1 | -90 | 90 | -0.15023 | -0.037959 | 0.15094 | 0.038231
6 | 5 | 3.052 | 1.1738 | 9.2399e-09 | 0 | 0 | 0 | 0 | 0 | 1 | -90 | 90 | 0.1441 | 0.03643 | -0.14342 | -0.036169
5 | 7 | 3.8715 | 1.489 | 1.1721e-08 | 0 | 0 | 0 | 0 | 0 | 1 | -90 | 90 | 0.099394 | 0.02511 | -0.098979 | -0.024951
5 | 42 | 9.0526 | 3.4818 | 9.1357e-09 | 0 | 0 | 0 | 0 | 0 | 1 | -90 | 90 | 0.044024 | 0.011059 | -0.043834 | -0.010986
7 | 39 | 2.4251 | 0.93274 | 7.3421e-09 | 0 | 0 | 0 | 0 | 0 | 1 | -90 | 90 | 0.098979 | 0.024951 | -0.098719 | -0.024852
42 | 43 | 1.7324 | 0.6663 | 1.7483e-09 | 0 | 0 | 0 | 0 | 0 | 1 | -90 | 90 | 0.016664 | 0.0041769 | -0.016659 | -0.004175
38 | 37 | 0.33142 | 0.12747 | 1.0034e-09 | 0 | 0 | 0 | 0 | 0 | 1 | -90 | 90 | -0.16364 | -0.041412 | 0.16373 | 0.041449
39 | 40 | 1.1212 | 0.43123 | 3.3945e-09 | 0 | 0 | 0 | 0 | 0 | 1 | -90 | 90 | 0.074788 | 0.018855 | -0.074719 | -0.018828
40 | 41 | 9.3671 | 3.6027 | 2.8359e-08 | 0 | 0 | 0 | 0 | 0 | 1 | -90 | 90 | 0.074719 | 0.018828 | -0.074142 | -0.018609
41 | 45 | 2.3288 | 0.89568 | 4.7003e-09 | 0 | 0 | 0 | 0 | 0 | 1 | -90 | 90 | 0.074142 | 0.018609 | -0.073999 | -0.018554
45 | 44 | 2.3622 | 0.90853 | 2.3839e-09 | 0 | 0 | 0 | 0 | 0 | 1 | -90 | 90 | 0.049588 | 0.012436 | -0.049522 | -0.012411