## bus_data
BUS_I | BUS_TYPE | Pd | Qd | Gs | Bs | area | Vm | Va | baseKV | zone | Vmax | Vmin
1 | 3 | 0.037098 | 0.0092977 | 0 | 0 | 1 | 1 | 0 | 0.4 | 1 | 1.1 | 0.9
2 | 1 | 0 | 0 | 0 | 0 | 1 | 0.99236 | -0.052851 | 0.4 | 1 | 1.1 | 0.9
25 | 1 | 0.012567 | 0.0031495 | 0 | 0 | 1 | 0.98931 | -0.074331 | 0.4 | 1 | 1.1 | 0.9
3 | 1 | 0.016974 | 0.0042541 | 0 | 0 | 1 | 0.98767 | -0.085678 | 0.4 | 1 | 1.1 | 0.9
23 | 1 | 0.0025029 | 0.0006273 | 0 | 0 | 1 | 0.98874 | -0.078405 | 0.4 | 1 | 1.1 | 0.9
24 | 1 | 0.0020627 | 0.00051697 | 0 | 0 | 1 | 0.98867 | -0.078864 | 0.4 | 1 | 1.1 | 0.9
26 | 1 | 0.0036 | 0.00090225 | 0 | 0 | 1 | 0.98773 | -0.085562 | 0.4 | 1 | 1.1 | 0.9
27 | 1 | 0.01597 | 0.0040025 | 0 | 0 | 1 | 0.98377 | -0.11347 | 0.4 | 1 | 1.1 | 0.9
28 | 1 | 0.0039725 | 0.00099561 | 0 | 0 | 1 | 0.98772 | -0.085641 | 0.4 | 1 | 1.1 | 0.9
30 | 1 | 0.0030174 | 0.00075623 | 0 | 0 | 1 | 0.98194 | -0.12649 | 0.4 | 1 | 1.1 | 0.9
29 | 1 | 0.013217 | 0.0033124 | 0 | 0 | 1 | 0.98191 | -0.12666 | 0.4 | 1 | 1.1 | 0.9
31 | 1 | 0.014809 | 0.0037116 | 0 | 0 | 1 | 0.9815 | -0.12958 | 0.4 | 1 | 1.1 | 0.9
32 | 1 | 0.0075313 | 0.0018875 | 0 | 0 | 1 | 0.98133 | -0.13083 | 0.4 | 1 | 1.1 | 0.9
35 | 1 | 0.0075292 | 0.001887 | 0 | 0 | 1 | 0.98132 | -0.13089 | 0.4 | 1 | 1.1 | 0.9
33 | 1 | 0.0044326 | 0.0011109 | 0 | 0 | 1 | 0.97995 | -0.14066 | 0.4 | 1 | 1.1 | 0.9
34 | 1 | 0.012536 | 0.0031419 | 0 | 0 | 1 | 0.97966 | -0.14273 | 0.4 | 1 | 1.1 | 0.9
38 | 1 | 0 | 0 | 0 | 0 | 1 | 0.9784 | -0.15173 | 0.4 | 1 | 1.1 | 0.9
37 | 1 | 0.0063712 | 0.0015968 | 0 | 0 | 1 | 0.97676 | -0.16346 | 0.4 | 1 | 1.1 | 0.9
39 | 1 | 0.0065018 | 0.0016295 | 0 | 0 | 1 | 0.9766 | -0.16461 | 0.4 | 1 | 1.1 | 0.9
40 | 1 | 0.0051798 | 0.0012982 | 0 | 0 | 1 | 0.97818 | -0.15329 | 0.4 | 1 | 1.1 | 0.9
14 | 1 | 0 | 0 | 0 | 0 | 1 | 0.98122 | -0.13124 | 0.4 | 1 | 1.1 | 0.9
15 | 1 | 0 | 0 | 0 | 0 | 1 | 0.97995 | -0.14029 | 0.4 | 1 | 1.1 | 0.9
12 | 1 | 0 | 0 | 0 | 0 | 1 | 0.977 | -0.16132 | 0.4 | 1 | 1.1 | 0.9
4 | 1 | 0.0039135 | 0.00098082 | 0 | 0 | 1 | 0.9716 | -0.20008 | 0.4 | 1 | 1.1 | 0.9
5 | 1 | 0.0043155 | 0.0010816 | 0 | 0 | 1 | 0.97188 | -0.19806 | 0.4 | 1 | 1.1 | 0.9
6 | 1 | 0.0024849 | 0.00062277 | 0 | 0 | 1 | 0.9727 | -0.19216 | 0.4 | 1 | 1.1 | 0.9
41 | 1 | 0 | 0 | 0 | 0 | 1 | 0.97118 | -0.20316 | 0.4 | 1 | 1.1 | 0.9
7 | 1 | 0 | 0 | 0 | 0 | 1 | 0.97325 | -0.1882 | 0.4 | 1 | 1.1 | 0.9
42 | 1 | 0.0054915 | 0.0013763 | 0 | 0 | 1 | 0.97059 | -0.2074 | 0.4 | 1 | 1.1 | 0.9
8 | 1 | 0 | 0 | 0 | 0 | 1 | 0.97555 | -0.17169 | 0.4 | 1 | 1.1 | 0.9
10 | 1 | 0 | 0 | 0 | 0 | 1 | 0.97266 | -0.19251 | 0.4 | 1 | 1.1 | 0.9
9 | 1 | 0 | 0 | 0 | 0 | 1 | 0.97692 | -0.16188 | 0.4 | 1 | 1.1 | 0.9
44 | 1 | 0.0034707 | 0.00086983 | 0 | 0 | 1 | 0.97654 | -0.1646 | 0.4 | 1 | 1.1 | 0.9
13 | 1 | 0 | 0 | 0 | 0 | 1 | 0.97698 | -0.16145 | 0.4 | 1 | 1.1 | 0.9
45 | 1 | 0.0028857 | 0.00072322 | 0 | 0 | 1 | 0.97219 | -0.1959 | 0.4 | 1 | 1.1 | 0.9
46 | 1 | 0.0022002 | 0.00055141 | 0 | 0 | 1 | 0.97247 | -0.19386 | 0.4 | 1 | 1.1 | 0.9
11 | 1 | 0.0041152 | 0.0010314 | 0 | 0 | 1 | 0.97674 | -0.16321 | 0.4 | 1 | 1.1 | 0.9
22 | 1 | 0.0098657 | 0.0024726 | 0 | 0 | 1 | 0.97942 | -0.14411 | 0.4 | 1 | 1.1 | 0.9
43 | 1 | 0.0029627 | 0.00074251 | 0 | 0 | 1 | 0.97677 | -0.163 | 0.4 | 1 | 1.1 | 0.9
18 | 1 | 0 | 0 | 0 | 0 | 1 | 0.97882 | -0.14841 | 0.4 | 1 | 1.1 | 0.9
19 | 1 | 0 | 0 | 0 | 0 | 1 | 0.97848 | -0.15085 | 0.4 | 1 | 1.1 | 0.9
16 | 1 | 0.0016128 | 0.00040419 | 0 | 0 | 1 | 0.97825 | -0.15248 | 0.4 | 1 | 1.1 | 0.9
17 | 1 | 0.0043176 | 0.0010821 | 0 | 0 | 1 | 0.97821 | -0.15273 | 0.4 | 1 | 1.1 | 0.9
21 | 1 | 0.0025892 | 0.00064892 | 0 | 0 | 1 | 0.97835 | -0.15174 | 0.4 | 1 | 1.1 | 0.9
20 | 1 | 0.0029107 | 0.00072948 | 0 | 0 | 1 | 0.97827 | -0.15234 | 0.4 | 1 | 1.1 | 0.9

## generator_data
GEN_BUS | PG | QG | QMAX | QMIN | VG | MBASE | GEN_STATUS | PMAX | PMIN
1 | 0.23262 | 0.058756 | 10 | -10 | 1 | 100 | 1 | 10 | 0

## branch_data
F_BUS | T_BUS | BR_R | BR_X | BR_B | RATE_A | RATE_B | RATE_C | TAP | SHIFT | BR_STATUS | ANGMIN | ANGMAX | P_in | Q_in | P_out | Q_out
1 | 2 | 9.7252 | 3.7405 | 1.9629e-08 | 0 | 0 | 0 | 0 | 0 | 1 | -90 | 90 | 0.071607 | 0.018128 | -0.071076 | -0.017925
1 | 25 | 7.8603 | 3.0232 | 2.3797e-08 | 0 | 0 | 0 | 0 | 0 | 1 | -90 | 90 | 0.12392 | 0.031331 | -0.12263 | -0.030839
2 | 3 | 5.9668 | 2.2949 | 6.0216e-09 | 0 | 0 | 0 | 0 | 0 | 1 | -90 | 90 | 0.071076 | 0.017925 | -0.07075 | -0.017801
25 | 27 | 5.1086 | 1.9648 | 1.5466e-08 | 0 | 0 | 0 | 0 | 0 | 1 | -90 | 90 | 0.097914 | 0.024644 | -0.097381 | -0.024441
25 | 23 | 4.2732 | 1.6435 | 4.3124e-09 | 0 | 0 | 0 | 0 | 0 | 1 | -90 | 90 | 0.012153 | 0.0030461 | -0.012146 | -0.0030439
3 | 14 | 10.8003 | 4.154 | 1.0899e-08 | 0 | 0 | 0 | 0 | 0 | 1 | -90 | 90 | 0.053776 | 0.013547 | -0.053436 | -0.013417
23 | 24 | 0.60487 | 0.23264 | 6.1042e-10 | 0 | 0 | 0 | 0 | 0 | 1 | -90 | 90 | 0.0096429 | 0.0024166 | -0.0096423 | -0.0024164
24 | 26 | 11.2457 | 4.3253 | 1.1349e-08 | 0 | 0 | 0 | 0 | 0 | 1 | -90 | 90 | 0.0075796 | 0.0018994 | -0.0075725 | -0.0018978
26 | 28 | 0.25238 | 0.09707 | 2.547e-10 | 0 | 0 | 0 | 0 | 0 | 1 | -90 | 90 | 0.0039725 | 0.0009956 | -0.0039725 | -0.00099561
27 | 30 | 2.0191 | 0.77656 | 6.1127e-09 | 0 | 0 | 0 | 0 | 0 | 1 | -90 | 90 | 0.081411 | 0.020438 | -0.081264 | -0.020382
30 | 29 | 0.027606 | 0.010618 | 8.3579e-11 | 0 | 0 | 0 | 0 | 0 | 1 | -90 | 90 | 0.078247 | 0.019626 | -0.078245 | -0.019625
29 | 31 | 0.56473 | 0.2172 | 1.7097e-09 | 0 | 0 | 0 | 0 | 0 | 1 | -90 | 90 | 0.065028 | 0.016313 | -0.065002 | -0.016303
31 | 32 | 0.31149 | 0.11981 | 6.287e-10 | 0 | 0 | 0 | 0 | 0 | 1 | -90 | 90 | 0.050193 | 0.012591 | -0.050184 | -0.012588
32 | 35 | 0.017387 | 0.0066872 | 1.7546e-11 | 0 | 0 | 0 | 0 | 0 | 1 | -90 | 90 | 0.042653 | 0.010701 | -0.042653 | -0.010701
35 | 33 | 3.4926 | 1.3433 | 3.5246e-09 | 0 | 0 | 0 | 0 | 0 | 1 | -90 | 90 | 0.035123 | 0.0088135 | -0.035076 | -0.0087956
33 | 34 | 2.0663 | 0.79473 | 2.0853e-09 | 0 | 0 | 0 | 0 | 0 | 1 | -90 | 90 | 0.01254 | 0.0031431 | -0.012536 | -0.0031419
33 | 38 | 7.6505 | 2.9425 | 7.7207e-09 | 0 | 0 | 0 | 0 | 0 | 1 | -90 | 90 | 0.018103 | 0.0045416 | -0.018076 | -0.0045317
38 | 40 | 3.7648 | 1.448 | 3.7993e-09 | 0 | 0 | 0 | 0 | 0 | 1 | -90 | 90 | 0.0051808 | 0.0012982 | -0.0051797 | -0.0012982
38 | 37 | 11.3384 | 4.3609 | 1.1442e-08 | 0 | 0 | 0 | 0 | 0 | 1 | -90 | 90 | 0.012895 | 0.0032334 | -0.012874 | -0.0032265
37 | 39 | 2.2124 | 0.85093 | 2.2327e-09 | 0 | 0 | 0 | 0 | 0 | 1 | -90 | 90 | 0.0065028 | 0.0016297 | -0.0065018 | -0.0016295
14 | 15 | 5.3148 | 2.0442 | 5.3636e-09 | 0 | 0 | 0 | 0 | 0 | 1 | -90 | 90 | 0.021347 | 0.0053526 | -0.02132 | -0.0053429
14 | 12 | 11.7651 | 4.5251 | 1.1873e-08 | 0 | 0 | 0 | 0 | 0 | 1 | -90 | 90 | 0.032089 | 0.0080644 | -0.031955 | -0.0080141
15 | 18 | 8.8622 | 3.4085 | 8.9436e-09 | 0 | 0 | 0 | 0 | 0 | 1 | -90 | 90 | 0.011449 | 0.0028687 | -0.011436 | -0.0028647
15 | 22 | 4.8445 | 1.8633 | 4.8889e-09 | 0 | 0 | 0 | 0 | 0 | 1 | -90 | 90 | 0.0098709 | 0.0024741 | -0.0098656 | -0.0024726
12 | 13 | 0.26546 | 0.1021 | 2.679e-10 | 0 | 0 | 0 | 0 | 0 | 1 | -90 | 90 | 0.0064355 | 0.0016115 | -0.0064354 | -0.0016115
12 | 11 | 5.7072 | 2.1951 | 5.7596e-09 | 0 | 0 | 0 | 0 | 0 | 1 | -90 | 90 | 0.0041162 | 0.0010312 | -0.0041151 | -0.0010314
12 | 8 | 6.0343 | 2.3209 | 6.0896e-09 | 0 | 0 | 0 | 0 | 0 | 1 | -90 | 90 | 0.021403 | 0.0053714 | -0.021373 | -0.0053601
4 | 5 | 6.3506 | 2.4425 | 6.4089e-09 | 0 | 0 | 0 | 0 | 0 | 1 | -90 | 90 | -0.0039134 | -0.00098082 | 0.0039145 | 0.00098064
5 | 6 | 5.2881 | 2.0339 | 5.3366e-09 | 0 | 0 | 0 | 0 | 0 | 1 | -90 | 90 | -0.013728 | -0.0034392 | 0.01374 | 0.0034431
5 | 41 | 11.4034 | 4.3859 | 1.1508e-08 | 0 | 0 | 0 | 0 | 0 | 1 | -90 | 90 | 0.0054985 | 0.001377 | -0.0054946 | -0.0013766
6 | 7 | 3.008 | 1.1569 | 3.0356e-09 | 0 | 0 | 0 | 0 | 0 | 1 | -90 | 90 | -0.016224 | -0.0040658 | 0.016233 | 0.004069
41 | 42 | 9.4762 | 3.6447 | 9.5632e-09 | 0 | 0 | 0 | 0 | 0 | 1 | -90 | 90 | 0.0054946 | 0.0013766 | -0.0054914 | -0.0013763
7 | 8 | 9.5679 | 3.6799 | 9.6557e-09 | 0 | 0 | 0 | 0 | 0 | 1 | -90 | 90 | -0.021324 | -0.0053423 | 0.021373 | 0.0053602
7 | 10 | 10.4181 | 4.007 | 1.0514e-08 | 0 | 0 | 0 | 0 | 0 | 1 | -90 | 90 | 0.0050905 | 0.0012734 | -0.0050875 | -0.0012732
10 | 45 | 14.4398 | 5.5537 | 1.4572e-08 | 0 | 0 | 0 | 0 | 0 | 1 | -90 | 90 | 0.002887 | 0.00072236 | -0.0028856 | -0.00072322
10 | 46 | 7.513 | 2.8896 | 7.5819e-09 | 0 | 0 | 0 | 0 | 0 | 1 | -90 | 90 | 0.0022005 | 0.00055085 | -0.0022001 | -0.00055141
9 | 44 | 9.7196 | 3.7383 | 9.8088e-09 | 0 | 0 | 0 | 0 | 0 | 1 | -90 | 90 | 0.0034719 | 0.0008694 | -0.0034706 | -0.00086984
9 | 13 | 1.5269 | 0.58725 | 1.5409e-09 | 0 | 0 | 0 | 0 | 0 | 1 | -90 | 90 | -0.0034719 | -0.0008694 | 0.0034721 | 0.00086933
13 | 43 | 6.478 | 2.4915 | 6.5375e-09 | 0 | 0 | 0 | 0 | 0 | 1 | -90 | 90 | 0.0029632 | 0.00074213 | -0.0029626 | -0.00074251
18 | 19 | 5.523 | 2.1242 | 5.5737e-09 | 0 | 0 | 0 | 0 | 0 | 1 | -90 | 90 | 0.0055026 | 0.0013779 | -0.0055007 | -0.0013777
18 | 16 | 8.556 | 3.2908 | 8.6345e-09 | 0 | 0 | 0 | 0 | 0 | 1 | -90 | 90 | 0.0059338 | 0.0014867 | -0.0059305 | -0.0014863
19 | 21 | 4.2802 | 1.6462 | 4.3195e-09 | 0 | 0 | 0 | 0 | 0 | 1 | -90 | 90 | 0.0025895 | 0.00064863 | -0.0025892 | -0.00064892
19 | 20 | 6.3668 | 2.4488 | 6.4252e-09 | 0 | 0 | 0 | 0 | 0 | 1 | -90 | 90 | 0.0029112 | 0.0007291 | -0.0029106 | -0.00072948
16 | 17 | 0.72329 | 0.27819 | 7.2992e-10 | 0 | 0 | 0 | 0 | 0 | 1 | -90 | 90 | 0.0043177 | 0.0010821 | -0.0043176 | -0.0010821