## bus_data
BUS_I | BUS_TYPE | Pd | Qd | Gs | Bs | area | Vm | Va | baseKV | zone | Vmax | Vmin
1 | 1 | 0.0071131 | 0.0017827 | 0 | 0 | 1 | 0.98885 | -0.077939 | 0.4 | 1 | 1.1 | 0.9
2 | 1 | 0.0013643 | 0.00034193 | 0 | 0 | 1 | 0.98939 | -0.074093 | 0.4 | 1 | 1.1 | 0.9
3 | 1 | 0.0017414 | 0.00043643 | 0 | 0 | 1 | 0.98965 | -0.0723 | 0.4 | 1 | 1.1 | 0.9
26 | 1 | 0 | 0 | 0 | 0 | 1 | 0.98998 | -0.069967 | 0.4 | 1 | 1.1 | 0.9
27 | 1 | 0.0037113 | 0.00093014 | 0 | 0 | 1 | 0.98963 | -0.072448 | 0.4 | 1 | 1.1 | 0.9
28 | 1 | 0.0011777 | 0.00029515 | 0 | 0 | 1 | 0.99061 | -0.065477 | 0.4 | 1 | 1.1 | 0.9
4 | 1 | 0.0033034 | 0.00082792 | 0 | 0 | 1 | 0.98753 | -0.087145 | 0.4 | 1 | 1.1 | 0.9
5 | 1 | 0 | 0 | 0 | 0 | 1 | 0.98828 | -0.081839 | 0.4 | 1 | 1.1 | 0.9
6 | 1 | 0 | 0 | 0 | 0 | 1 | 0.98598 | -0.09807 | 0.4 | 1 | 1.1 | 0.9
7 | 1 | 0.0021132 | 0.00052961 | 0 | 0 | 1 | 0.9882 | -0.082417 | 0.4 | 1 | 1.1 | 0.9
8 | 1 | 0 | 0 | 0 | 0 | 1 | 0.98946 | -0.073484 | 0.4 | 1 | 1.1 | 0.9
9 | 1 | 0.0043181 | 0.0010822 | 0 | 0 | 1 | 0.98585 | -0.099015 | 0.4 | 1 | 1.1 | 0.9
11 | 1 | 0 | 0 | 0 | 0 | 1 | 0.98375 | -0.11395 | 0.4 | 1 | 1.1 | 0.9
18 | 1 | 0 | 0 | 0 | 0 | 1 | 0.994 | -0.041625 | 0.4 | 1 | 1.1 | 0.9
14 | 1 | 0.0046928 | 0.0011761 | 0 | 0 | 1 | 0.98695 | -0.091304 | 0.4 | 1 | 1.1 | 0.9
10 | 1 | 0 | 0 | 0 | 0 | 1 | 0.98335 | -0.1168 | 0.4 | 1 | 1.1 | 0.9
48 | 1 | 0.0020451 | 0.00051255 | 0 | 0 | 1 | 0.98329 | -0.11724 | 0.4 | 1 | 1.1 | 0.9
47 | 1 | 0.001264 | 0.00031679 | 0 | 0 | 1 | 0.98324 | -0.11759 | 0.4 | 1 | 1.1 | 0.9
21 | 1 | 0 | 0 | 0 | 0 | 1 | 0.98304 | -0.11898 | 0.4 | 1 | 1.1 | 0.9
50 | 1 | 0.0064543 | 0.0016176 | 0 | 0 | 1 | 0.98337 | -0.11663 | 0.4 | 1 | 1.1 | 0.9
24 | 1 | 0 | 0 | 0 | 0 | 1 | 0.99669 | -0.022866 | 0.4 | 1 | 1.1 | 0.9
29 | 1 | 0.0031099 | 0.00077942 | 0 | 0 | 1 | 0.99304 | -0.048391 | 0.4 | 1 | 1.1 | 0.9
15 | 1 | 0 | 0 | 0 | 0 | 1 | 0.98669 | -0.093092 | 0.4 | 1 | 1.1 | 0.9
22 | 1 | 0 | 0 | 0 | 0 | 1 | 0.98258 | -0.12224 | 0.4 | 1 | 1.1 | 0.9
20 | 1 | 0.0019076 | 0.00047808 | 0 | 0 | 1 | 0.9828 | -0.12072 | 0.4 | 1 | 1.1 | 0.9
41 | 1 | 0.0064452 | 0.0016153 | 0 | 0 | 1 | 0.99171 | -0.057398 | 0.4 | 1 | 1.1 | 0.9
40 | 1 | 0.0011352 | 0.00028452 | 0 | 0 | 1 | 0.99188 | -0.056194 | 0.4 | 1 | 1.1 | 0.9
16 | 1 | 0.0033269 | 0.0008338 | 0 | 0 | 1 | 0.98665 | -0.093366 | 0.4 | 1 | 1.1 | 0.9
17 | 1 | 0.0047601 | 0.001193 | 0 | 0 | 1 | 0.98663 | -0.093537 | 0.4 | 1 | 1.1 | 0.9
19 | 1 | 0.0016556 | 0.00041494 | 0 | 0 | 1 | 0.98661 | -0.093688 | 0.4 | 1 | 1.1 | 0.9
25 | 1 | 0 | 0 | 0 | 0 | 1 | 0.99208 | -0.054832 | 0.4 | 1 | 1.1 | 0.9
23 | 3 | 0.0054911 | 0.0013762 | 0 | 0 | 1 | 1 | 0 | 0.4 | 1 | 1.1 | 0.9
30 | 1 | 0.0025946 | 0.00065028 | 0 | 0 | 1 | 0.99121 | -0.061271 | 0.4 | 1 | 1.1 | 0.9
49 | 1 | 0.013441 | 0.0033687 | 0 | 0 | 1 | 0.98052 | -0.13691 | 0.4 | 1 | 1.1 | 0.9
42 | 1 | 0 | 0 | 0 | 0 | 1 | 0.98058 | -0.13576 | 0.4 | 1 | 1.1 | 0.9
45 | 1 | 0.065988 | 0.016538 | 0 | 0 | 1 | 0.97762 | -0.15687 | 0.4 | 1 | 1.1 | 0.9
43 | 1 | 0.0028898 | 0.00072424 | 0 | 0 | 1 | 0.98026 | -0.138 | 0.4 | 1 | 1.1 | 0.9
31 | 1 | 0.0034107 | 0.0008548 | 0 | 0 | 1 | 0.98905 | -0.076496 | 0.4 | 1 | 1.1 | 0.9
39 | 1 | 0 | 0 | 0 | 0 | 1 | 0.97664 | -0.16387 | 0.4 | 1 | 1.1 | 0.9
46 | 1 | 0.003191 | 0.00079973 | 0 | 0 | 1 | 0.97825 | -0.15232 | 0.4 | 1 | 1.1 | 0.9
38 | 1 | 0 | 0 | 0 | 0 | 1 | 0.97448 | -0.1794 | 0.4 | 1 | 1.1 | 0.9
32 | 1 | 0.0024735 | 0.00061993 | 0 | 0 | 1 | 0.98838 | -0.081287 | 0.4 | 1 | 1.1 | 0.9
33 | 1 | 0.013276 | 0.0033272 | 0 | 0 | 1 | 0.98818 | -0.082646 | 0.4 | 1 | 1.1 | 0.9
34 | 1 | 0.0017987 | 0.00045079 | 0 | 0 | 1 | 0.97349 | -0.18648 | 0.4 | 1 | 1.1 | 0.9
35 | 1 | 0.0032062 | 0.00080355 | 0 | 0 | 1 | 0.97357 | -0.1859 | 0.4 | 1 | 1.1 | 0.9
36 | 1 | 0 | 0 | 0 | 0 | 1 | 0.97401 | -0.18273 | 0.4 | 1 | 1.1 | 0.9
37 | 1 | 0.008705 | 0.0021817 | 0 | 0 | 1 | 0.97348 | -0.18655 | 0.4 | 1 | 1.1 | 0.9

## generator_data
GEN_BUS | PG | QG | QMAX | QMIN | VG | MBASE | GEN_STATUS | PMAX | PMIN
23 | 0.1913 | 0.048349 | 10 | -10 | 1 | 100 | 1 | 10 | 0

## branch_data
F_BUS | T_BUS | BR_R | BR_X | BR_B | RATE_A | RATE_B | RATE_C | TAP | SHIFT | BR_STATUS | ANGMIN | ANGMAX | P_in | Q_in | P_out | Q_out
1 | 2 | 6.8869 | 2.6488 | 6.9501e-09 | 0 | 0 | 0 | 0 | 0 | 1 | -90 | 90 | -0.0071131 | -0.0017827 | 0.0071168 | 0.0017835
2 | 3 | 2.6964 | 1.0371 | 2.7211e-09 | 0 | 0 | 0 | 0 | 0 | 1 | -90 | 90 | -0.0084812 | -0.0021254 | 0.0084833 | 0.002126
3 | 26 | 2.9106 | 1.1195 | 2.9373e-09 | 0 | 0 | 0 | 0 | 0 | 1 | -90 | 90 | -0.010225 | -0.0025624 | 0.010228 | 0.0025634
26 | 27 | 1.3839 | 0.53228 | 1.3966e-09 | 0 | 0 | 0 | 0 | 0 | 1 | -90 | 90 | 0.022903 | 0.0057433 | -0.022895 | -0.0057404
26 | 28 | 1.7324 | 0.66629 | 1.7483e-09 | 0 | 0 | 0 | 0 | 0 | 1 | -90 | 90 | -0.033131 | -0.0083066 | 0.033151 | 0.0083144
27 | 31 | 2.693 | 1.0358 | 2.7178e-09 | 0 | 0 | 0 | 0 | 0 | 1 | -90 | 90 | 0.019183 | 0.0048102 | -0.019173 | -0.0048064
28 | 30 | 1.569 | 0.60347 | 1.5834e-09 | 0 | 0 | 0 | 0 | 0 | 1 | -90 | 90 | -0.034329 | -0.0086096 | 0.034349 | 0.0086171
4 | 5 | 2.0572 | 0.79124 | 2.0761e-09 | 0 | 0 | 0 | 0 | 0 | 1 | -90 | 90 | -0.032883 | -0.008254 | 0.032907 | 0.0082631
4 | 6 | 4.6994 | 1.8075 | 4.7426e-09 | 0 | 0 | 0 | 0 | 0 | 1 | -90 | 90 | 0.02958 | 0.0074261 | -0.029535 | -0.0074093
5 | 7 | 3.4775 | 1.3375 | 3.5094e-09 | 0 | 0 | 0 | 0 | 0 | 1 | -90 | 90 | 0.0021133 | 0.00052933 | -0.0021132 | -0.00052961
5 | 8 | 3.0488 | 1.1726 | 3.0767e-09 | 0 | 0 | 0 | 0 | 0 | 1 | -90 | 90 | -0.035021 | -0.0087925 | 0.035061 | 0.0088078
6 | 9 | 2.7728 | 1.0665 | 2.7983e-09 | 0 | 0 | 0 | 0 | 0 | 1 | -90 | 90 | 0.0043186 | 0.0010822 | -0.004318 | -0.0010822
6 | 11 | 7.9741 | 3.067 | 8.0473e-09 | 0 | 0 | 0 | 0 | 0 | 1 | -90 | 90 | 0.025216 | 0.0063272 | -0.025161 | -0.0063066
8 | 18 | 8.2684 | 3.1801 | 8.3443e-09 | 0 | 0 | 0 | 0 | 0 | 1 | -90 | 90 | -0.049535 | -0.012438 | 0.049756 | 0.012522
8 | 14 | 15.6908 | 6.0349 | 1.5835e-08 | 0 | 0 | 0 | 0 | 0 | 1 | -90 | 90 | 0.014474 | 0.0036305 | -0.014438 | -0.0036183
11 | 21 | 4.1269 | 1.5873 | 4.1647e-09 | 0 | 0 | 0 | 0 | 0 | 1 | -90 | 90 | 0.015393 | 0.0038608 | -0.015383 | -0.0038571
11 | 50 | 5.2398 | 2.0153 | 5.2879e-09 | 0 | 0 | 0 | 0 | 0 | 1 | -90 | 90 | 0.0064567 | 0.001618 | -0.0064543 | -0.0016176
11 | 10 | 10.8068 | 4.1565 | 1.0906e-08 | 0 | 0 | 0 | 0 | 0 | 1 | -90 | 90 | 0.0033107 | 0.00082786 | -0.0033094 | -0.00082841
18 | 24 | 2.7091 | 1.0419 | 2.7339e-09 | 0 | 0 | 0 | 0 | 0 | 1 | -90 | 90 | -0.089913 | -0.022608 | 0.090149 | 0.022699
18 | 29 | 2.175 | 0.83652 | 2.1949e-09 | 0 | 0 | 0 | 0 | 0 | 1 | -90 | 90 | 0.040157 | 0.010086 | -0.04012 | -0.010072
14 | 15 | 2.3272 | 0.89507 | 2.3485e-09 | 0 | 0 | 0 | 0 | 0 | 1 | -90 | 90 | 0.0097456 | 0.0024422 | -0.0097431 | -0.0024415
10 | 48 | 2.7184 | 1.0455 | 2.7434e-09 | 0 | 0 | 0 | 0 | 0 | 1 | -90 | 90 | 0.0020452 | 0.00051234 | -0.0020451 | -0.00051255
10 | 47 | 7.8916 | 3.0353 | 7.9641e-09 | 0 | 0 | 0 | 0 | 0 | 1 | -90 | 90 | 0.0012641 | 0.00031608 | -0.001264 | -0.00031679
21 | 22 | 3.0493 | 1.1728 | 3.0773e-09 | 0 | 0 | 0 | 0 | 0 | 1 | -90 | 90 | 0.013475 | 0.0033799 | -0.013468 | -0.0033779
21 | 20 | 11.4366 | 4.3987 | 1.1542e-08 | 0 | 0 | 0 | 0 | 0 | 1 | -90 | 90 | 0.001908 | 0.00047714 | -0.0019075 | -0.00047808
24 | 25 | 4.407 | 1.695 | 4.4474e-09 | 0 | 0 | 0 | 0 | 0 | 1 | -90 | 90 | 0.095064 | 0.024045 | -0.094637 | -0.023881
24 | 23 | 1.624 | 0.62463 | 3.2779e-09 | 0 | 0 | 0 | 0 | 0 | 1 | -90 | 90 | -0.18521 | -0.046743 | 0.18581 | 0.046972
29 | 30 | 4.4776 | 1.7222 | 4.5187e-09 | 0 | 0 | 0 | 0 | 0 | 1 | -90 | 90 | 0.03701 | 0.0092924 | -0.036944 | -0.0092674
15 | 16 | 0.69772 | 0.26835 | 7.0412e-10 | 0 | 0 | 0 | 0 | 0 | 1 | -90 | 90 | 0.0049828 | 0.0012485 | -0.0049826 | -0.0012485
15 | 17 | 1.1857 | 0.45605 | 1.1966e-09 | 0 | 0 | 0 | 0 | 0 | 1 | -90 | 90 | 0.0047604 | 0.001193 | -0.0047601 | -0.001193
22 | 49 | 13.6924 | 5.2663 | 1.3818e-08 | 0 | 0 | 0 | 0 | 0 | 1 | -90 | 90 | 0.013468 | 0.0033779 | -0.013441 | -0.0033687
41 | 40 | 2.392 | 0.92001 | 2.414e-09 | 0 | 0 | 0 | 0 | 0 | 1 | -90 | 90 | -0.0064452 | -0.0016153 | 0.0064463 | 0.0016155
40 | 25 | 2.3026 | 0.8856 | 2.3237e-09 | 0 | 0 | 0 | 0 | 0 | 1 | -90 | 90 | -0.0075815 | -0.0019 | 0.0075829 | 0.0019003
16 | 19 | 2.4653 | 0.94818 | 2.4879e-09 | 0 | 0 | 0 | 0 | 0 | 1 | -90 | 90 | 0.0016557 | 0.00041473 | -0.0016556 | -0.00041494
25 | 42 | 11.9473 | 4.5951 | 1.2057e-08 | 0 | 0 | 0 | 0 | 0 | 1 | -90 | 90 | 0.087054 | 0.021981 | -0.086075 | -0.021606
42 | 45 | 3.9944 | 1.5363 | 4.031e-09 | 0 | 0 | 0 | 0 | 0 | 1 | -90 | 90 | 0.06618 | 0.016612 | -0.065987 | -0.016538
42 | 43 | 1.4177 | 0.54525 | 1.4307e-09 | 0 | 0 | 0 | 0 | 0 | 1 | -90 | 90 | 0.019895 | 0.0049939 | -0.019889 | -0.0049916
43 | 46 | 10.5528 | 4.0588 | 1.065e-08 | 0 | 0 | 0 | 0 | 0 | 1 | -90 | 90 | 0.016999 | 0.0042674 | -0.016965 | -0.0042554
31 | 32 | 3.8729 | 1.4896 | 3.9084e-09 | 0 | 0 | 0 | 0 | 0 | 1 | -90 | 90 | 0.015762 | 0.0039516 | -0.015752 | -0.0039479
39 | 46 | 10.4623 | 4.0239 | 1.0558e-08 | 0 | 0 | 0 | 0 | 0 | 1 | -90 | 90 | -0.013752 | -0.0034483 | 0.013775 | 0.0034557
39 | 38 | 14.0083 | 5.3878 | 1.4137e-08 | 0 | 0 | 0 | 0 | 0 | 1 | -90 | 90 | 0.013752 | 0.0034483 | -0.013723 | -0.0034383
38 | 36 | 8.2306 | 3.1656 | 8.3061e-09 | 0 | 0 | 0 | 0 | 0 | 1 | -90 | 90 | 0.0050094 | 0.0012542 | -0.0050071 | -0.0012541
38 | 37 | 10.1522 | 3.9047 | 1.0245e-08 | 0 | 0 | 0 | 0 | 0 | 1 | -90 | 90 | 0.0087135 | 0.002184 | -0.0087049 | -0.0021817
32 | 33 | 1.3019 | 0.50072 | 1.3138e-09 | 0 | 0 | 0 | 0 | 0 | 1 | -90 | 90 | 0.013278 | 0.003328 | -0.013276 | -0.0033272
34 | 35 | 3.9438 | 1.5168 | 3.98e-09 | 0 | 0 | 0 | 0 | 0 | 1 | -90 | 90 | -0.0017986 | -0.00045079 | 0.0017988 | 0.00045047
35 | 36 | 7.8046 | 3.0018 | 7.8763e-09 | 0 | 0 | 0 | 0 | 0 | 1 | -90 | 90 | -0.0050049 | -0.001254 | 0.0050071 | 0.0012541