## bus_data
BUS_I | BUS_TYPE | Pd | Qd | Gs | Bs | area | Vm | Va | baseKV | zone | Vmax | Vmin
1 | 1 | 0.004705 | 0.0011792 | 0 | 0 | 1 | 0.99405 | -0.041491 | 0.4 | 1 | 1.1 | 0.9
2 | 1 | 0.0031113 | 0.00077976 | 0 | 0 | 1 | 0.99381 | -0.043208 | 0.4 | 1 | 1.1 | 0.9
3 | 1 | 0.0031391 | 0.00078672 | 0 | 0 | 1 | 0.99639 | -0.02501 | 0.4 | 1 | 1.1 | 0.9
4 | 1 | 0 | 0 | 0 | 0 | 1 | 0.99374 | -0.043712 | 0.4 | 1 | 1.1 | 0.9
5 | 1 | 0 | 0 | 0 | 0 | 1 | 0.99668 | -0.022998 | 0.4 | 1 | 1.1 | 0.9
48 | 1 | 0.0053471 | 0.0013401 | 0 | 0 | 1 | 0.99224 | -0.054254 | 0.4 | 1 | 1.1 | 0.9
46 | 1 | 0.0036016 | 0.00090264 | 0 | 0 | 1 | 0.99591 | -0.028424 | 0.4 | 1 | 1.1 | 0.9
42 | 1 | 0 | 0 | 0 | 0 | 1 | 0.99743 | -0.017716 | 0.4 | 1 | 1.1 | 0.9
12 | 1 | 0.0011766 | 0.00029488 | 0 | 0 | 1 | 0.99557 | -0.030783 | 0.4 | 1 | 1.1 | 0.9
43 | 1 | 0.0060214 | 0.0015091 | 0 | 0 | 1 | 0.99483 | -0.035682 | 0.4 | 1 | 1.1 | 0.9
40 | 1 | 0.0066608 | 0.0016694 | 0 | 0 | 1 | 0.99924 | -0.005217 | 0.4 | 1 | 1.1 | 0.9
6 | 1 | 0.0029555 | 0.00074071 | 0 | 0 | 1 | 0.99468 | -0.037031 | 0.4 | 1 | 1.1 | 0.9
7 | 1 | 0.0073526 | 0.0018427 | 0 | 0 | 1 | 0.99447 | -0.038518 | 0.4 | 1 | 1.1 | 0.9
8 | 1 | 0 | 0 | 0 | 0 | 1 | 0.99492 | -0.035385 | 0.4 | 1 | 1.1 | 0.9
9 | 1 | 0.007214 | 0.001808 | 0 | 0 | 1 | 0.99392 | -0.042391 | 0.4 | 1 | 1.1 | 0.9
10 | 1 | 0.0030701 | 0.00076943 | 0 | 0 | 1 | 0.99482 | -0.036025 | 0.4 | 1 | 1.1 | 0.9
11 | 1 | 0.0016979 | 0.00042552 | 0 | 0 | 1 | 0.99463 | -0.037375 | 0.4 | 1 | 1.1 | 0.9
13 | 1 | 0 | 0 | 0 | 0 | 1 | 0.99442 | -0.038893 | 0.4 | 1 | 1.1 | 0.9
14 | 1 | 0.0048245 | 0.0012091 | 0 | 0 | 1 | 0.99391 | -0.042458 | 0.4 | 1 | 1.1 | 0.9
15 | 1 | 0 | 0 | 0 | 0 | 1 | 0.99439 | -0.039084 | 0.4 | 1 | 1.1 | 0.9
50 | 1 | 0.0032102 | 0.00080456 | 0 | 0 | 1 | 0.99433 | -0.039486 | 0.4 | 1 | 1.1 | 0.9
16 | 1 | 0.008911 | 0.0022333 | 0 | 0 | 1 | 0.97343 | -0.18638 | 0.4 | 1 | 1.1 | 0.9
17 | 1 | 0 | 0 | 0 | 0 | 1 | 0.97354 | -0.18559 | 0.4 | 1 | 1.1 | 0.9
18 | 1 | 0 | 0 | 0 | 0 | 1 | 0.97366 | -0.18473 | 0.4 | 1 | 1.1 | 0.9
19 | 1 | 0.0053027 | 0.001329 | 0 | 0 | 1 | 0.97322 | -0.1879 | 0.4 | 1 | 1.1 | 0.9
21 | 1 | 0 | 0 | 0 | 0 | 1 | 0.9724 | -0.19379 | 0.4 | 1 | 1.1 | 0.9
29 | 1 | 0.0061491 | 0.0015411 | 0 | 0 | 1 | 0.97516 | -0.17397 | 0.4 | 1 | 1.1 | 0.9
32 | 1 | 0.012303 | 0.0030834 | 0 | 0 | 1 | 0.97241 | -0.19373 | 0.4 | 1 | 1.1 | 0.9
22 | 1 | 0.0056407 | 0.0014137 | 0 | 0 | 1 | 0.97218 | -0.19535 | 0.4 | 1 | 1.1 | 0.9
20 | 1 | 0.0076251 | 0.001911 | 0 | 0 | 1 | 0.97233 | -0.19426 | 0.4 | 1 | 1.1 | 0.9
30 | 1 | 0.0034353 | 0.00086096 | 0 | 0 | 1 | 0.97558 | -0.17097 | 0.4 | 1 | 1.1 | 0.9
34 | 1 | 0.0083089 | 0.0020824 | 0 | 0 | 1 | 0.97174 | -0.19854 | 0.4 | 1 | 1.1 | 0.9
23 | 1 | 0.011989 | 0.0030047 | 0 | 0 | 1 | 0.97195 | -0.19699 | 0.4 | 1 | 1.1 | 0.9
24 | 1 | 0.0095931 | 0.0024043 | 0 | 0 | 1 | 0.97522 | -0.17358 | 0.4 | 1 | 1.1 | 0.9
25 | 1 | 0 | 0 | 0 | 0 | 1 | 0.97535 | -0.17264 | 0.4 | 1 | 1.1 | 0.9
27 | 1 | 0.0078952 | 0.0019787 | 0 | 0 | 1 | 0.97505 | -0.17476 | 0.4 | 1 | 1.1 | 0.9
28 | 1 | 0 | 0 | 0 | 0 | 1 | 0.97606 | -0.16753 | 0.4 | 1 | 1.1 | 0.9
51 | 1 | 0.0055384 | 0.001388 | 0 | 0 | 1 | 0.97598 | -0.16811 | 0.4 | 1 | 1.1 | 0.9
35 | 1 | 0 | 0 | 0 | 0 | 1 | 0.97633 | -0.16559 | 0.4 | 1 | 1.1 | 0.9
36 | 1 | 0.0035874 | 0.00089908 | 0 | 0 | 1 | 0.97848 | -0.15021 | 0.4 | 1 | 1.1 | 0.9
31 | 1 | 0.0030591 | 0.00076668 | 0 | 0 | 1 | 0.97606 | -0.16754 | 0.4 | 1 | 1.1 | 0.9
37 | 1 | 0.0037644 | 0.00094345 | 0 | 0 | 1 | 0.9854 | -0.10132 | 0.4 | 1 | 1.1 | 0.9
38 | 1 | 0 | 0 | 0 | 0 | 1 | 0.98812 | -0.082258 | 0.4 | 1 | 1.1 | 0.9
44 | 1 | 0.006023 | 0.0015095 | 0 | 0 | 1 | 0.99272 | -0.050224 | 0.4 | 1 | 1.1 | 0.9
45 | 1 | 0.0042082 | 0.0010547 | 0 | 0 | 1 | 0.9928 | -0.049677 | 0.4 | 1 | 1.1 | 0.9
39 | 1 | 0.0062134 | 0.0015572 | 0 | 0 | 1 | 0.99984 | -0.0011097 | 0.4 | 1 | 1.1 | 0.9
41 | 3 | 0.0029458 | 0.00073828 | 0 | 0 | 1 | 1 | 0 | 0.4 | 1 | 1.1 | 0.9

## generator_data
GEN_BUS | PG | QG | QMAX | QMIN | VG | MBASE | GEN_STATUS | PMAX | PMIN
41 | 0.18963 | 0.047918 | 10 | -10 | 1 | 100 | 1 | 10 | 0

## branch_data
F_BUS | T_BUS | BR_R | BR_X | BR_B | RATE_A | RATE_B | RATE_C | TAP | SHIFT | BR_STATUS | ANGMIN | ANGMAX | P_in | Q_in | P_out | Q_out
1 | 2 | 2.6061 | 1.0023 | 2.63e-09 | 0 | 0 | 0 | 0 | 0 | 1 | -90 | 90 | 0.0084686 | 0.0021209 | -0.0084666 | -0.0021204
1 | 3 | 16.1189 | 6.1996 | 1.6267e-08 | 0 | 0 | 0 | 0 | 0 | 1 | -90 | 90 | -0.013174 | -0.0033001 | 0.013204 | 0.00331
2 | 4 | 1.2079 | 0.46456 | 1.219e-09 | 0 | 0 | 0 | 0 | 0 | 1 | -90 | 90 | 0.0053553 | 0.0013406 | -0.0053549 | -0.0013406
3 | 5 | 1.5934 | 0.61286 | 1.6081e-09 | 0 | 0 | 0 | 0 | 0 | 1 | -90 | 90 | -0.016343 | -0.0040968 | 0.016347 | 0.0040983
4 | 48 | 25.2766 | 9.7218 | 2.5509e-08 | 0 | 0 | 0 | 0 | 0 | 1 | -90 | 90 | 0.0053549 | 0.0013406 | -0.0053471 | -0.0013401
5 | 46 | 1.9973 | 0.76819 | 2.0156e-09 | 0 | 0 | 0 | 0 | 0 | 1 | -90 | 90 | 0.035177 | 0.0088228 | -0.035151 | -0.0088128
5 | 42 | 1.3289 | 0.5111 | 1.3411e-09 | 0 | 0 | 0 | 0 | 0 | 1 | -90 | 90 | -0.051524 | -0.012921 | 0.051562 | 0.012935
46 | 12 | 0.96625 | 0.37164 | 9.7512e-10 | 0 | 0 | 0 | 0 | 0 | 1 | -90 | 90 | 0.031549 | 0.0079102 | -0.031539 | -0.0079063
42 | 43 | 1.9448 | 0.74799 | 3.9252e-09 | 0 | 0 | 0 | 0 | 0 | 1 | -90 | 90 | 0.12181 | 0.03085 | -0.1215 | -0.030731
42 | 40 | 0.9497 | 0.36527 | 1.9168e-09 | 0 | 0 | 0 | 0 | 0 | 1 | -90 | 90 | -0.17337 | -0.043785 | 0.17367 | 0.043902
12 | 8 | 1.9565 | 0.75252 | 1.9745e-09 | 0 | 0 | 0 | 0 | 0 | 1 | -90 | 90 | 0.030362 | 0.0076114 | -0.030343 | -0.0076042
43 | 45 | 1.5881 | 0.6108 | 3.2053e-09 | 0 | 0 | 0 | 0 | 0 | 1 | -90 | 90 | 0.11548 | 0.029222 | -0.11525 | -0.029135
40 | 39 | 0.30108 | 0.1158 | 6.0768e-10 | 0 | 0 | 0 | 0 | 0 | 1 | -90 | 90 | -0.18033 | -0.045572 | 0.18044 | 0.045612
6 | 7 | 1.3155 | 0.50594 | 1.3275e-09 | 0 | 0 | 0 | 0 | 0 | 1 | -90 | 90 | 0.014573 | 0.0036526 | -0.01457 | -0.0036515
6 | 8 | 1.2102 | 0.46545 | 1.2213e-09 | 0 | 0 | 0 | 0 | 0 | 1 | -90 | 90 | -0.017529 | -0.0043933 | 0.017533 | 0.0043947
7 | 9 | 6.9086 | 2.6572 | 6.972e-09 | 0 | 0 | 0 | 0 | 0 | 1 | -90 | 90 | 0.0072178 | 0.0018088 | -0.007214 | -0.001808
8 | 10 | 2.6866 | 1.0333 | 2.7112e-09 | 0 | 0 | 0 | 0 | 0 | 1 | -90 | 90 | 0.0030703 | 0.00076926 | -0.00307 | -0.00076943
8 | 11 | 2.6327 | 1.0126 | 2.6568e-09 | 0 | 0 | 0 | 0 | 0 | 1 | -90 | 90 | 0.0097396 | 0.0024402 | -0.0097369 | -0.0024395
11 | 13 | 2.4299 | 0.9346 | 2.4522e-09 | 0 | 0 | 0 | 0 | 0 | 1 | -90 | 90 | 0.0080391 | 0.0020139 | -0.0080374 | -0.0020135
13 | 14 | 9.5081 | 3.6569 | 9.5953e-09 | 0 | 0 | 0 | 0 | 0 | 1 | -90 | 90 | 0.0048269 | 0.0012091 | -0.0048245 | -0.0012091
13 | 15 | 0.76622 | 0.2947 | 7.7325e-10 | 0 | 0 | 0 | 0 | 0 | 1 | -90 | 90 | 0.0032105 | 0.00080443 | -0.0032104 | -0.00080447
15 | 50 | 1.6159 | 0.6215 | 1.6307e-09 | 0 | 0 | 0 | 0 | 0 | 1 | -90 | 90 | 0.0032104 | 0.00080447 | -0.0032102 | -0.00080456
16 | 17 | 1.0925 | 0.42019 | 1.1025e-09 | 0 | 0 | 0 | 0 | 0 | 1 | -90 | 90 | -0.0089108 | -0.0022333 | 0.0089117 | 0.0022336
17 | 18 | 0.30524 | 0.1174 | 3.0804e-10 | 0 | 0 | 0 | 0 | 0 | 1 | -90 | 90 | -0.034856 | -0.008739 | 0.03486 | 0.0087406
17 | 19 | 1.1009 | 0.42344 | 1.111e-09 | 0 | 0 | 0 | 0 | 0 | 1 | -90 | 90 | 0.025944 | 0.0065054 | -0.025936 | -0.0065024
18 | 21 | 4.4265 | 1.7025 | 4.4671e-09 | 0 | 0 | 0 | 0 | 0 | 1 | -90 | 90 | 0.025293 | 0.0063436 | -0.025261 | -0.0063318
18 | 29 | 2.2146 | 0.85176 | 2.2349e-09 | 0 | 0 | 0 | 0 | 0 | 1 | -90 | 90 | -0.060153 | -0.015084 | 0.060243 | 0.015118
19 | 32 | 3.4879 | 1.3415 | 3.5199e-09 | 0 | 0 | 0 | 0 | 0 | 1 | -90 | 90 | 0.020634 | 0.0051734 | -0.020617 | -0.0051673
21 | 22 | 1.0909 | 0.41958 | 1.1009e-09 | 0 | 0 | 0 | 0 | 0 | 1 | -90 | 90 | 0.017636 | 0.0044206 | -0.017632 | -0.0044193
21 | 20 | 0.75772 | 0.29143 | 7.6468e-10 | 0 | 0 | 0 | 0 | 0 | 1 | -90 | 90 | 0.0076254 | 0.0019112 | -0.0076249 | -0.001911
29 | 30 | 0.56133 | 0.21589 | 5.6648e-10 | 0 | 0 | 0 | 0 | 0 | 1 | -90 | 90 | -0.066392 | -0.01666 | 0.06642 | 0.01667
32 | 34 | 7.1234 | 2.7398 | 7.1888e-09 | 0 | 0 | 0 | 0 | 0 | 1 | -90 | 90 | 0.0083143 | 0.0020839 | -0.0083088 | -0.0020824
22 | 23 | 1.6812 | 0.64662 | 1.6966e-09 | 0 | 0 | 0 | 0 | 0 | 1 | -90 | 90 | 0.011991 | 0.0030056 | -0.011988 | -0.0030047
30 | 31 | 0.61009 | 0.23465 | 6.1569e-10 | 0 | 0 | 0 | 0 | 0 | 1 | -90 | 90 | -0.069855 | -0.017531 | 0.069888 | 0.017544
24 | 25 | 1.219 | 0.46886 | 1.2302e-09 | 0 | 0 | 0 | 0 | 0 | 1 | -90 | 90 | -0.009593 | -0.0024043 | 0.0095942 | 0.0024046
25 | 27 | 3.34 | 1.2846 | 3.3706e-09 | 0 | 0 | 0 | 0 | 0 | 1 | -90 | 90 | 0.0078974 | 0.0019793 | -0.0078951 | -0.0019787
25 | 28 | 3.6208 | 1.3926 | 3.654e-09 | 0 | 0 | 0 | 0 | 0 | 1 | -90 | 90 | -0.017492 | -0.004384 | 0.017504 | 0.0043884
28 | 51 | 1.3052 | 0.502 | 1.3172e-09 | 0 | 0 | 0 | 0 | 0 | 1 | -90 | 90 | 0.0055387 | 0.0013881 | -0.0055383 | -0.0013881
28 | 35 | 1.0436 | 0.4014 | 1.0532e-09 | 0 | 0 | 0 | 0 | 0 | 1 | -90 | 90 | -0.023043 | -0.0057765 | 0.023049 | 0.0057787
35 | 36 | 1.999 | 0.76883 | 2.0173e-09 | 0 | 0 | 0 | 0 | 0 | 1 | -90 | 90 | -0.096016 | -0.024097 | 0.096221 | 0.024176
35 | 31 | 0.33229 | 0.1278 | 3.3534e-10 | 0 | 0 | 0 | 0 | 0 | 1 | -90 | 90 | 0.072967 | 0.018318 | -0.072947 | -0.01831
36 | 37 | 6.1798 | 2.3768 | 6.2365e-09 | 0 | 0 | 0 | 0 | 0 | 1 | -90 | 90 | -0.099809 | -0.025074 | 0.10049 | 0.025337
37 | 38 | 2.3436 | 0.9014 | 4.7303e-09 | 0 | 0 | 0 | 0 | 0 | 1 | -90 | 90 | -0.10426 | -0.02628 | 0.10454 | 0.026387
38 | 44 | 3.9684 | 1.5263 | 8.0097e-09 | 0 | 0 | 0 | 0 | 0 | 1 | -90 | 90 | -0.10454 | -0.026387 | 0.10501 | 0.026568
44 | 45 | 0.064331 | 0.024743 | 1.2984e-10 | 0 | 0 | 0 | 0 | 0 | 1 | -90 | 90 | -0.11103 | -0.028077 | 0.11104 | 0.02808
39 | 41 | 0.078658 | 0.030253 | 1.5876e-10 | 0 | 0 | 0 | 0 | 0 | 1 | -90 | 90 | -0.18665 | -0.047169 | 0.18668 | 0.04718