## bus_data
BUS_I | BUS_TYPE | Pd | Qd | Gs | Bs | area | Vm | Va | baseKV | zone | Vmax | Vmin
1 | 1 | 0.0024737 | 0.00061997 | 0 | 0 | 1 | 0.98165 | -0.12883 | 0.4 | 1 | 1.1 | 0.9
2 | 1 | 0 | 0 | 0 | 0 | 1 | 0.98166 | -0.12872 | 0.4 | 1 | 1.1 | 0.9
3 | 1 | 0 | 0 | 0 | 0 | 1 | 0.98168 | -0.12861 | 0.4 | 1 | 1.1 | 0.9
8 | 1 | 0 | 0 | 0 | 0 | 1 | 0.9842 | -0.1107 | 0.4 | 1 | 1.1 | 0.9
5 | 1 | 0.005038 | 0.0012627 | 0 | 0 | 1 | 0.97992 | -0.14112 | 0.4 | 1 | 1.1 | 0.9
4 | 1 | 0 | 0 | 0 | 0 | 1 | 0.98348 | -0.11576 | 0.4 | 1 | 1.1 | 0.9
16 | 1 | 0 | 0 | 0 | 0 | 1 | 0.98912 | -0.075888 | 0.4 | 1 | 1.1 | 0.9
14 | 1 | 0.011197 | 0.0028061 | 0 | 0 | 1 | 0.98251 | -0.12269 | 0.4 | 1 | 1.1 | 0.9
19 | 1 | 0 | 0 | 0 | 0 | 1 | 0.98314 | -0.11827 | 0.4 | 1 | 1.1 | 0.9
17 | 1 | 0.003488 | 0.00087418 | 0 | 0 | 1 | 0.98685 | -0.091944 | 0.4 | 1 | 1.1 | 0.9
6 | 1 | 0.011704 | 0.0029332 | 0 | 0 | 1 | 0.97986 | -0.14155 | 0.4 | 1 | 1.1 | 0.9
36 | 1 | 0.0034581 | 0.00086668 | 0 | 0 | 1 | 0.98901 | -0.076712 | 0.4 | 1 | 1.1 | 0.9
35 | 1 | 0.0031767 | 0.00079615 | 0 | 0 | 1 | 0.99047 | -0.066434 | 0.4 | 1 | 1.1 | 0.9
15 | 1 | 0.018823 | 0.0047174 | 0 | 0 | 1 | 0.98137 | -0.13084 | 0.4 | 1 | 1.1 | 0.9
7 | 1 | 0.0076043 | 0.0019058 | 0 | 0 | 1 | 0.97969 | -0.14283 | 0.4 | 1 | 1.1 | 0.9
22 | 1 | 0.0054745 | 0.001372 | 0 | 0 | 1 | 0.98238 | -0.12366 | 0.4 | 1 | 1.1 | 0.9
18 | 1 | 0 | 0 | 0 | 0 | 1 | 0.99141 | -0.059907 | 0.4 | 1 | 1.1 | 0.9
9 | 1 | 0.003827 | 0.00095914 | 0 | 0 | 1 | 0.98771 | -0.086061 | 0.4 | 1 | 1.1 | 0.9
10 | 1 | 0.0076857 | 0.0019262 | 0 | 0 | 1 | 0.9878 | -0.085416 | 0.4 | 1 | 1.1 | 0.9
11 | 1 | 0.010126 | 0.0025379 | 0 | 0 | 1 | 0.98789 | -0.084743 | 0.4 | 1 | 1.1 | 0.9
12 | 1 | 0.008973 | 0.0022488 | 0 | 0 | 1 | 0.98835 | -0.081491 | 0.4 | 1 | 1.1 | 0.9
13 | 1 | 0.016991 | 0.0042584 | 0 | 0 | 1 | 0.98883 | -0.078113 | 0.4 | 1 | 1.1 | 0.9
20 | 1 | 0 | 0 | 0 | 0 | 1 | 0.98899 | -0.076988 | 0.4 | 1 | 1.1 | 0.9
40 | 1 | 0.003384 | 0.00084812 | 0 | 0 | 1 | 0.98891 | -0.077524 | 0.4 | 1 | 1.1 | 0.9
33 | 1 | 0.0048078 | 0.0012049 | 0 | 0 | 1 | 0.99489 | -0.035546 | 0.4 | 1 | 1.1 | 0.9
21 | 1 | 0.0063394 | 0.0015888 | 0 | 0 | 1 | 0.99392 | -0.042282 | 0.4 | 1 | 1.1 | 0.9
37 | 1 | 0 | 0 | 0 | 0 | 1 | 0.99446 | -0.038506 | 0.4 | 1 | 1.1 | 0.9
38 | 1 | 0.01046 | 0.0026216 | 0 | 0 | 1 | 0.99433 | -0.039433 | 0.4 | 1 | 1.1 | 0.9
39 | 1 | 0 | 0 | 0 | 0 | 1 | 0.99758 | -0.016758 | 0.4 | 1 | 1.1 | 0.9
23 | 1 | 0.0096654 | 0.0024224 | 0 | 0 | 1 | 0.99113 | -0.062062 | 0.4 | 1 | 1.1 | 0.9
24 | 1 | 0 | 0 | 0 | 0 | 1 | 0.9916 | -0.058739 | 0.4 | 1 | 1.1 | 0.9
25 | 1 | 0.0096583 | 0.0024206 | 0 | 0 | 1 | 0.99099 | -0.06302 | 0.4 | 1 | 1.1 | 0.9
26 | 1 | 0.0026379 | 0.00066113 | 0 | 0 | 1 | 0.99157 | -0.058952 | 0.4 | 1 | 1.1 | 0.9
27 | 1 | 0.0081286 | 0.0020372 | 0 | 0 | 1 | 0.99172 | -0.057902 | 0.4 | 1 | 1.1 | 0.9
31 | 1 | 0.0034692 | 0.00086946 | 0 | 0 | 1 | 0.99209 | -0.055309 | 0.4 | 1 | 1.1 | 0.9
29 | 1 | 0.0078617 | 0.0019703 | 0 | 0 | 1 | 0.99219 | -0.054566 | 0.4 | 1 | 1.1 | 0.9
28 | 1 | 0.0094813 | 0.0023762 | 0 | 0 | 1 | 0.99284 | -0.050034 | 0.4 | 1 | 1.1 | 0.9
30 | 1 | 0 | 0 | 0 | 0 | 1 | 0.99606 | -0.027379 | 0.4 | 1 | 1.1 | 0.9
32 | 1 | 0 | 0 | 0 | 0 | 1 | 0.99701 | -0.020757 | 0.4 | 1 | 1.1 | 0.9
41 | 1 | 0.012241 | 0.0030679 | 0 | 0 | 1 | 0.99654 | -0.024048 | 0.4 | 1 | 1.1 | 0.9
42 | 3 | 0.0069291 | 0.0017366 | 0 | 0 | 1 | 1 | 0 | 0.4 | 1 | 1.1 | 0.9

## generator_data
GEN_BUS | PG | QG | QMAX | QMIN | VG | MBASE | GEN_STATUS | PMAX | PMIN
42 | 0.21753 | 0.05483 | 10 | -10 | 1 | 100 | 1 | 10 | 0

## branch_data
F_BUS | T_BUS | BR_R | BR_X | BR_B | RATE_A | RATE_B | RATE_C | TAP | SHIFT | BR_STATUS | ANGMIN | ANGMAX | P_in | Q_in | P_out | Q_out
1 | 2 | 0.56628 | 0.2178 | 5.7148e-10 | 0 | 0 | 0 | 0 | 0 | 1 | -90 | 90 | -0.0024737 | -0.00061998 | 0.0024737 | 0.00061994
2 | 3 | 0.54132 | 0.2082 | 5.4629e-10 | 0 | 0 | 0 | 0 | 0 | 1 | -90 | 90 | -0.0024737 | -0.00061994 | 0.0024738 | 0.0006199
3 | 8 | 8.4036 | 3.2322 | 8.4808e-09 | 0 | 0 | 0 | 0 | 0 | 1 | -90 | 90 | -0.026864 | -0.0067379 | 0.026931 | 0.0067628
3 | 5 | 6.4365 | 2.4756 | 6.4956e-09 | 0 | 0 | 0 | 0 | 0 | 1 | -90 | 90 | 0.02439 | 0.006118 | -0.024348 | -0.0061024
8 | 19 | 17.3801 | 6.6846 | 1.754e-08 | 0 | 0 | 0 | 0 | 0 | 1 | -90 | 90 | 0.0054843 | 0.0013729 | -0.0054785 | -0.0013724
8 | 17 | 7.3382 | 2.8224 | 7.4056e-09 | 0 | 0 | 0 | 0 | 0 | 1 | -90 | 90 | -0.032415 | -0.0081357 | 0.0325 | 0.0081675
5 | 6 | 0.27765 | 0.10679 | 2.802e-10 | 0 | 0 | 0 | 0 | 0 | 1 | -90 | 90 | 0.01931 | 0.0048398 | -0.019309 | -0.0048393
4 | 16 | 16.8245 | 6.4709 | 1.6979e-08 | 0 | 0 | 0 | 0 | 0 | 1 | -90 | 90 | -0.030069 | -0.007542 | 0.030236 | 0.0076046
4 | 14 | 2.9061 | 1.1177 | 2.9327e-09 | 0 | 0 | 0 | 0 | 0 | 1 | -90 | 90 | 0.030069 | 0.007542 | -0.03004 | -0.0075312
16 | 36 | 3.035 | 1.1673 | 3.0628e-09 | 0 | 0 | 0 | 0 | 0 | 1 | -90 | 90 | 0.0034585 | 0.00086653 | -0.0034581 | -0.00086668
16 | 35 | 3.6015 | 1.3852 | 3.6346e-09 | 0 | 0 | 0 | 0 | 0 | 1 | -90 | 90 | -0.033695 | -0.0084711 | 0.033739 | 0.0084878
14 | 15 | 5.4328 | 2.0895 | 5.4826e-09 | 0 | 0 | 0 | 0 | 0 | 1 | -90 | 90 | 0.018844 | 0.004725 | -0.018823 | -0.0047174
19 | 22 | 12.3813 | 4.762 | 1.2495e-08 | 0 | 0 | 0 | 0 | 0 | 1 | -90 | 90 | 0.0054785 | 0.0013724 | -0.0054745 | -0.001372
17 | 18 | 11.3959 | 4.383 | 1.15e-08 | 0 | 0 | 0 | 0 | 0 | 1 | -90 | 90 | -0.035988 | -0.0090417 | 0.036149 | 0.0091025
6 | 7 | 2.0996 | 0.80755 | 2.1189e-09 | 0 | 0 | 0 | 0 | 0 | 1 | -90 | 90 | 0.0076056 | 0.0019061 | -0.0076043 | -0.0019058
35 | 33 | 10.8085 | 4.1571 | 1.0908e-08 | 0 | 0 | 0 | 0 | 0 | 1 | -90 | 90 | -0.036916 | -0.009284 | 0.037075 | 0.0093443
18 | 21 | 2.6054 | 1.0021 | 2.6293e-09 | 0 | 0 | 0 | 0 | 0 | 1 | -90 | 90 | -0.08729 | -0.021939 | 0.087505 | 0.022021
18 | 20 | 4.278 | 1.6454 | 4.3173e-09 | 0 | 0 | 0 | 0 | 0 | 1 | -90 | 90 | 0.051141 | 0.012837 | -0.05102 | -0.01279
9 | 10 | 2.143 | 0.82424 | 2.1627e-09 | 0 | 0 | 0 | 0 | 0 | 1 | -90 | 90 | -0.003827 | -0.00095914 | 0.0038273 | 0.00095906
10 | 11 | 0.74254 | 0.28559 | 7.4936e-10 | 0 | 0 | 0 | 0 | 0 | 1 | -90 | 90 | -0.011513 | -0.0028853 | 0.011514 | 0.0028856
11 | 12 | 1.9111 | 0.73505 | 1.9287e-09 | 0 | 0 | 0 | 0 | 0 | 1 | -90 | 90 | -0.02164 | -0.0054235 | 0.02165 | 0.0054271
12 | 13 | 1.4048 | 0.5403 | 1.4177e-09 | 0 | 0 | 0 | 0 | 0 | 1 | -90 | 90 | -0.030623 | -0.0076759 | 0.030637 | 0.0076813
13 | 20 | 0.30087 | 0.11572 | 3.0363e-10 | 0 | 0 | 0 | 0 | 0 | 1 | -90 | 90 | -0.047629 | -0.01194 | 0.047636 | 0.011942
20 | 40 | 2.0176 | 0.776 | 2.0361e-09 | 0 | 0 | 0 | 0 | 0 | 1 | -90 | 90 | 0.0033843 | 0.00084801 | -0.003384 | -0.00084812
33 | 30 | 2.5405 | 0.97711 | 2.5638e-09 | 0 | 0 | 0 | 0 | 0 | 1 | -90 | 90 | -0.041883 | -0.010549 | 0.041931 | 0.010567
21 | 37 | 0.5217 | 0.20065 | 5.2649e-10 | 0 | 0 | 0 | 0 | 0 | 1 | -90 | 90 | -0.093845 | -0.02361 | 0.093894 | 0.023629
37 | 38 | 1.1413 | 0.43895 | 1.1517e-09 | 0 | 0 | 0 | 0 | 0 | 1 | -90 | 90 | 0.010461 | 0.002622 | -0.01046 | -0.0026216
37 | 39 | 2.7119 | 1.0431 | 2.7368e-09 | 0 | 0 | 0 | 0 | 0 | 1 | -90 | 90 | -0.10436 | -0.026251 | 0.10467 | 0.026373
39 | 42 | 1.0455 | 0.4021 | 3.1652e-09 | 0 | 0 | 0 | 0 | 0 | 1 | -90 | 90 | -0.21011 | -0.052904 | 0.2106 | 0.053093
39 | 32 | 0.49504 | 0.1904 | 9.9917e-10 | 0 | 0 | 0 | 0 | 0 | 1 | -90 | 90 | 0.10544 | 0.026531 | -0.10538 | -0.026508
23 | 24 | 2.2012 | 0.8466 | 2.2214e-09 | 0 | 0 | 0 | 0 | 0 | 1 | -90 | 90 | -0.019325 | -0.0048434 | 0.019334 | 0.0048466
23 | 25 | 1.2695 | 0.48827 | 1.2811e-09 | 0 | 0 | 0 | 0 | 0 | 1 | -90 | 90 | 0.0096596 | 0.002421 | -0.0096583 | -0.0024206
24 | 26 | 1.0337 | 0.39757 | 1.0432e-09 | 0 | 0 | 0 | 0 | 0 | 1 | -90 | 90 | 0.002638 | 0.00066106 | -0.0026379 | -0.00066113
24 | 27 | 0.48824 | 0.18778 | 4.9272e-10 | 0 | 0 | 0 | 0 | 0 | 1 | -90 | 90 | -0.021972 | -0.0055076 | 0.021974 | 0.0055085
27 | 31 | 1.104 | 0.42461 | 1.1141e-09 | 0 | 0 | 0 | 0 | 0 | 1 | -90 | 90 | -0.030103 | -0.0075458 | 0.030114 | 0.0075498
31 | 29 | 0.28385 | 0.10917 | 2.8646e-10 | 0 | 0 | 0 | 0 | 0 | 1 | -90 | 90 | -0.033583 | -0.0084193 | 0.033587 | 0.0084206
29 | 28 | 1.4039 | 0.53995 | 1.4167e-09 | 0 | 0 | 0 | 0 | 0 | 1 | -90 | 90 | -0.041448 | -0.010391 | 0.041474 | 0.010401
28 | 30 | 5.7321 | 2.2046 | 5.7847e-09 | 0 | 0 | 0 | 0 | 0 | 1 | -90 | 90 | -0.050956 | -0.012777 | 0.051116 | 0.012838
30 | 32 | 0.92703 | 0.35655 | 9.3554e-10 | 0 | 0 | 0 | 0 | 0 | 1 | -90 | 90 | -0.093047 | -0.023406 | 0.093133 | 0.023439
32 | 41 | 3.4791 | 1.3381 | 3.511e-09 | 0 | 0 | 0 | 0 | 0 | 1 | -90 | 90 | 0.012247 | 0.0030697 | -0.012241 | -0.0030679