## bus_data
BUS_I | BUS_TYPE | Pd | Qd | Gs | Bs | area | Vm | Va | baseKV | zone | Vmax | Vmin
1 | 1 | 0.006564 | 0.0016451 | 0 | 0 | 1 | 0.975 | -0.17584 | 0.4 | 1 | 1.1 | 0.9
2 | 1 | 0 | 0 | 0 | 0 | 1 | 0.97511 | -0.17503 | 0.4 | 1 | 1.1 | 0.9
4 | 1 | 0 | 0 | 0 | 0 | 1 | 0.9749 | -0.17655 | 0.4 | 1 | 1.1 | 0.9
5 | 1 | 0.012418 | 0.0031121 | 0 | 0 | 1 | 0.97566 | -0.17107 | 0.4 | 1 | 1.1 | 0.9
74 | 1 | 0.0049335 | 0.0012364 | 0 | 0 | 1 | 0.97468 | -0.17814 | 0.4 | 1 | 1.1 | 0.9
6 | 1 | 0 | 0 | 0 | 0 | 1 | 0.97465 | -0.17836 | 0.4 | 1 | 1.1 | 0.9
7 | 1 | 0 | 0 | 0 | 0 | 1 | 0.97707 | -0.16103 | 0.4 | 1 | 1.1 | 0.9
75 | 1 | 0.0059413 | 0.001489 | 0 | 0 | 1 | 0.97429 | -0.18093 | 0.4 | 1 | 1.1 | 0.9
8 | 1 | 0.0052945 | 0.0013269 | 0 | 0 | 1 | 0.97784 | -0.15549 | 0.4 | 1 | 1.1 | 0.9
9 | 1 | 0.015606 | 0.0039113 | 0 | 0 | 1 | 0.97826 | -0.15249 | 0.4 | 1 | 1.1 | 0.9
10 | 1 | 0.00665 | 0.0016666 | 0 | 0 | 1 | 0.97974 | -0.14195 | 0.4 | 1 | 1.1 | 0.9
11 | 1 | 0.0052223 | 0.0013088 | 0 | 0 | 1 | 0.98126 | -0.13114 | 0.4 | 1 | 1.1 | 0.9
12 | 1 | 0.0056299 | 0.001411 | 0 | 0 | 1 | 0.98315 | -0.11771 | 0.4 | 1 | 1.1 | 0.9
13 | 1 | 0.005533 | 0.0013867 | 0 | 0 | 1 | 0.98489 | -0.10542 | 0.4 | 1 | 1.1 | 0.9
14 | 1 | 0.0042371 | 0.0010619 | 0 | 0 | 1 | 0.98779 | -0.084949 | 0.4 | 1 | 1.1 | 0.9
15 | 1 | 0 | 0 | 0 | 0 | 1 | 0.99091 | -0.063107 | 0.4 | 1 | 1.1 | 0.9
16 | 1 | 0.042961 | 0.010767 | 0 | 0 | 1 | 0.99329 | -0.046562 | 0.4 | 1 | 1.1 | 0.9
20 | 1 | 0 | 0 | 0 | 0 | 1 | 0.99464 | -0.037174 | 0.4 | 1 | 1.1 | 0.9
18 | 1 | 0 | 0 | 0 | 0 | 1 | 0.99719 | -0.019406 | 0.4 | 1 | 1.1 | 0.9
17 | 1 | 0.0062828 | 0.0015746 | 0 | 0 | 1 | 0.99705 | -0.020441 | 0.4 | 1 | 1.1 | 0.9
19 | 3 | 0.0054507 | 0.0013661 | 0 | 0 | 1 | 1 | 0 | 0.4 | 1 | 1.1 | 0.9
21 | 1 | 0.0017701 | 0.00044364 | 0 | 0 | 1 | 0.9986 | -0.0096368 | 0.4 | 1 | 1.1 | 0.9
22 | 1 | 0.0016021 | 0.00040153 | 0 | 0 | 1 | 0.99643 | -0.024681 | 0.4 | 1 | 1.1 | 0.9
23 | 1 | 0.0023417 | 0.0005869 | 0 | 0 | 1 | 0.99482 | -0.035861 | 0.4 | 1 | 1.1 | 0.9
29 | 1 | 0.0025607 | 0.00064178 | 0 | 0 | 1 | 0.99279 | -0.049993 | 0.4 | 1 | 1.1 | 0.9
26 | 1 | 0 | 0 | 0 | 0 | 1 | 0.99235 | -0.053073 | 0.4 | 1 | 1.1 | 0.9
24 | 1 | 0.0022668 | 0.00056812 | 0 | 0 | 1 | 0.99232 | -0.053229 | 0.4 | 1 | 1.1 | 0.9
28 | 1 | 0 | 0 | 0 | 0 | 1 | 0.98827 | -0.081677 | 0.4 | 1 | 1.1 | 0.9
27 | 1 | 0 | 0 | 0 | 0 | 1 | 0.98709 | -0.08999 | 0.4 | 1 | 1.1 | 0.9
39 | 1 | 0.0056384 | 0.0014131 | 0 | 0 | 1 | 0.98694 | -0.091121 | 0.4 | 1 | 1.1 | 0.9
37 | 1 | 0.0055652 | 0.0013948 | 0 | 0 | 1 | 0.98744 | -0.08752 | 0.4 | 1 | 1.1 | 0.9
38 | 1 | 0.0021308 | 0.00053402 | 0 | 0 | 1 | 0.98641 | -0.09475 | 0.4 | 1 | 1.1 | 0.9
36 | 1 | 0.0052436 | 0.0013142 | 0 | 0 | 1 | 0.98785 | -0.084622 | 0.4 | 1 | 1.1 | 0.9
49 | 1 | 0 | 0 | 0 | 0 | 1 | 0.98682 | -0.091948 | 0.4 | 1 | 1.1 | 0.9
34 | 1 | 0 | 0 | 0 | 0 | 1 | 0.98619 | -0.096324 | 0.4 | 1 | 1.1 | 0.9
30 | 1 | 0.0017267 | 0.00043276 | 0 | 0 | 1 | 0.98413 | -0.11084 | 0.4 | 1 | 1.1 | 0.9
31 | 1 | 0.0059152 | 0.0014825 | 0 | 0 | 1 | 0.984 | -0.11179 | 0.4 | 1 | 1.1 | 0.9
32 | 1 | 0.0054687 | 0.0013706 | 0 | 0 | 1 | 0.98482 | -0.10594 | 0.4 | 1 | 1.1 | 0.9
33 | 1 | 0.001643 | 0.00041178 | 0 | 0 | 1 | 0.98348 | -0.11548 | 0.4 | 1 | 1.1 | 0.9
35 | 1 | 0.0016476 | 0.00041292 | 0 | 0 | 1 | 0.98323 | -0.1172 | 0.4 | 1 | 1.1 | 0.9
73 | 1 | 0.0060598 | 0.0015187 | 0 | 0 | 1 | 0.98607 | -0.097187 | 0.4 | 1 | 1.1 | 0.9
40 | 1 | 0.0016549 | 0.00041475 | 0 | 0 | 1 | 0.98275 | -0.12061 | 0.4 | 1 | 1.1 | 0.9
41 | 1 | 0.0028273 | 0.00070858 | 0 | 0 | 1 | 0.98237 | -0.1233 | 0.4 | 1 | 1.1 | 0.9
50 | 1 | 0.0018494 | 0.00046352 | 0 | 0 | 1 | 0.98675 | -0.092464 | 0.4 | 1 | 1.1 | 0.9
51 | 1 | 0.0025758 | 0.00064555 | 0 | 0 | 1 | 0.9866 | -0.093469 | 0.4 | 1 | 1.1 | 0.9
45 | 1 | 0.0016851 | 0.00042234 | 0 | 0 | 1 | 0.98188 | -0.12677 | 0.4 | 1 | 1.1 | 0.9
46 | 1 | 0 | 0 | 0 | 0 | 1 | 0.97973 | -0.14212 | 0.4 | 1 | 1.1 | 0.9
42 | 1 | 0.0026569 | 0.00066589 | 0 | 0 | 1 | 0.97151 | -0.20096 | 0.4 | 1 | 1.1 | 0.9
43 | 1 | 0 | 0 | 0 | 0 | 1 | 0.97154 | -0.20078 | 0.4 | 1 | 1.1 | 0.9
44 | 1 | 0.0034264 | 0.00085874 | 0 | 0 | 1 | 0.97154 | -0.20072 | 0.4 | 1 | 1.1 | 0.9
70 | 1 | 0.0035503 | 0.0008898 | 0 | 0 | 1 | 0.97185 | -0.19853 | 0.4 | 1 | 1.1 | 0.9
71 | 1 | 0.0040572 | 0.0010168 | 0 | 0 | 1 | 0.97195 | -0.19778 | 0.4 | 1 | 1.1 | 0.9
47 | 1 | 0 | 0 | 0 | 0 | 1 | 0.97918 | -0.14604 | 0.4 | 1 | 1.1 | 0.9
48 | 1 | 0.0016667 | 0.00041771 | 0 | 0 | 1 | 0.97706 | -0.16113 | 0.4 | 1 | 1.1 | 0.9
69 | 1 | 0.0018052 | 0.00045242 | 0 | 0 | 1 | 0.97912 | -0.14641 | 0.4 | 1 | 1.1 | 0.9
66 | 1 | 0.0026097 | 0.00065406 | 0 | 0 | 1 | 0.97909 | -0.14665 | 0.4 | 1 | 1.1 | 0.9
57 | 1 | 0.0015634 | 0.00039181 | 0 | 0 | 1 | 0.97656 | -0.16467 | 0.4 | 1 | 1.1 | 0.9
65 | 1 | 0.0023972 | 0.0006008 | 0 | 0 | 1 | 0.97873 | -0.14924 | 0.4 | 1 | 1.1 | 0.9
55 | 1 | 0 | 0 | 0 | 0 | 1 | 0.97602 | -0.16854 | 0.4 | 1 | 1.1 | 0.9
52 | 1 | 0.0019478 | 0.00048816 | 0 | 0 | 1 | 0.97381 | -0.1844 | 0.4 | 1 | 1.1 | 0.9
53 | 1 | 0 | 0 | 0 | 0 | 1 | 0.97371 | -0.18515 | 0.4 | 1 | 1.1 | 0.9
56 | 1 | 0.0024842 | 0.00062261 | 0 | 0 | 1 | 0.97362 | -0.18576 | 0.4 | 1 | 1.1 | 0.9
54 | 1 | 0 | 0 | 0 | 0 | 1 | 0.97587 | -0.16962 | 0.4 | 1 | 1.1 | 0.9
72 | 1 | 0.0027051 | 0.00067796 | 0 | 0 | 1 | 0.97548 | -0.17248 | 0.4 | 1 | 1.1 | 0.9
58 | 1 | 0.0023305 | 0.00058408 | 0 | 0 | 1 | 0.97805 | -0.15413 | 0.4 | 1 | 1.1 | 0.9
59 | 1 | 0 | 0 | 0 | 0 | 1 | 0.97806 | -0.15405 | 0.4 | 1 | 1.1 | 0.9
61 | 1 | 0.0025631 | 0.00064237 | 0 | 0 | 1 | 0.97793 | -0.15494 | 0.4 | 1 | 1.1 | 0.9
62 | 1 | 0 | 0 | 0 | 0 | 1 | 0.97837 | -0.15183 | 0.4 | 1 | 1.1 | 0.9
63 | 1 | 0.0022825 | 0.00057206 | 0 | 0 | 1 | 0.97787 | -0.15538 | 0.4 | 1 | 1.1 | 0.9
68 | 1 | 0.0019777 | 0.00049566 | 0 | 0 | 1 | 0.97834 | -0.15205 | 0.4 | 1 | 1.1 | 0.9
64 | 1 | 0.0021328 | 0.00053452 | 0 | 0 | 1 | 0.9784 | -0.15162 | 0.4 | 1 | 1.1 | 0.9

## generator_data
GEN_BUS | PG | QG | QMAX | QMIN | VG | MBASE | GEN_STATUS | PMAX | PMIN
19 | 0.24082 | 0.060839 | 10 | -10 | 1 | 100 | 1 | 10 | 0

## branch_data
F_BUS | T_BUS | BR_R | BR_X | BR_B | RATE_A | RATE_B | RATE_C | TAP | SHIFT | BR_STATUS | ANGMIN | ANGMAX | P_in | Q_in | P_out | Q_out
1 | 2 | 1.5317 | 0.58913 | 1.5458e-09 | 0 | 0 | 0 | 0 | 0 | 1 | -90 | 90 | -0.0065639 | -0.0016451 | 0.0065646 | 0.0016452
2 | 4 | 1.7269 | 0.6642 | 1.7428e-09 | 0 | 0 | 0 | 0 | 0 | 1 | -90 | 90 | 0.010882 | 0.0027267 | -0.010879 | -0.002726
2 | 5 | 2.8099 | 1.0807 | 2.8357e-09 | 0 | 0 | 0 | 0 | 0 | 1 | -90 | 90 | -0.017446 | -0.004372 | 0.017456 | 0.0043754
4 | 74 | 3.9978 | 1.5376 | 4.0344e-09 | 0 | 0 | 0 | 0 | 0 | 1 | -90 | 90 | 0.0049345 | 0.0012365 | -0.0049334 | -0.0012365
4 | 6 | 3.7589 | 1.4457 | 3.7934e-09 | 0 | 0 | 0 | 0 | 0 | 1 | -90 | 90 | 0.0059448 | 0.0014895 | -0.0059433 | -0.0014893
5 | 7 | 4.1767 | 1.6064 | 4.215e-09 | 0 | 0 | 0 | 0 | 0 | 1 | -90 | 90 | -0.029873 | -0.0074875 | 0.029915 | 0.0075031
6 | 75 | 5.3538 | 2.0591 | 5.4029e-09 | 0 | 0 | 0 | 0 | 0 | 1 | -90 | 90 | 0.0059433 | 0.0014893 | -0.0059412 | -0.001489
7 | 8 | 2.3066 | 0.88715 | 2.3277e-09 | 0 | 0 | 0 | 0 | 0 | 1 | -90 | 90 | -0.029915 | -0.0075031 | 0.029938 | 0.0075117
8 | 9 | 1.0639 | 0.40918 | 1.0736e-09 | 0 | 0 | 0 | 0 | 0 | 1 | -90 | 90 | -0.035232 | -0.0088386 | 0.035247 | 0.0088442
9 | 10 | 2.591 | 0.99655 | 2.6148e-09 | 0 | 0 | 0 | 0 | 0 | 1 | -90 | 90 | -0.050853 | -0.012756 | 0.050928 | 0.012784
10 | 11 | 2.3574 | 0.90667 | 2.379e-09 | 0 | 0 | 0 | 0 | 0 | 1 | -90 | 90 | -0.057577 | -0.01445 | 0.057664 | 0.014484
11 | 12 | 2.6945 | 1.0363 | 2.7192e-09 | 0 | 0 | 0 | 0 | 0 | 1 | -90 | 90 | -0.062886 | -0.015792 | 0.063004 | 0.015837
12 | 13 | 2.2688 | 0.87262 | 2.2896e-09 | 0 | 0 | 0 | 0 | 0 | 1 | -90 | 90 | -0.068634 | -0.017248 | 0.068751 | 0.017293
13 | 14 | 3.5146 | 1.3518 | 3.5469e-09 | 0 | 0 | 0 | 0 | 0 | 1 | -90 | 90 | -0.074284 | -0.01868 | 0.074497 | 0.018761
14 | 15 | 3.5675 | 1.3721 | 3.6003e-09 | 0 | 0 | 0 | 0 | 0 | 1 | -90 | 90 | -0.078734 | -0.019823 | 0.078975 | 0.019916
15 | 16 | 2.7172 | 1.0451 | 2.7421e-09 | 0 | 0 | 0 | 0 | 0 | 1 | -90 | 90 | -0.078975 | -0.019916 | 0.079159 | 0.019986
16 | 20 | 0.99829 | 0.38396 | 2.0149e-09 | 0 | 0 | 0 | 0 | 0 | 1 | -90 | 90 | -0.12212 | -0.030753 | 0.12228 | 0.030815
20 | 18 | 1.8967 | 0.72951 | 3.8283e-09 | 0 | 0 | 0 | 0 | 0 | 1 | -90 | 90 | -0.12228 | -0.030815 | 0.12259 | 0.030931
18 | 19 | 1.9798 | 0.76147 | 3.996e-09 | 0 | 0 | 0 | 0 | 0 | 1 | -90 | 90 | -0.12887 | -0.032506 | 0.12922 | 0.032641
18 | 17 | 2.1347 | 0.82102 | 2.1542e-09 | 0 | 0 | 0 | 0 | 0 | 1 | -90 | 90 | 0.0062837 | 0.0015748 | -0.0062828 | -0.0015746
19 | 21 | 1.2002 | 0.4616 | 2.4223e-09 | 0 | 0 | 0 | 0 | 0 | 1 | -90 | 90 | 0.10615 | 0.026832 | -0.10601 | -0.026776
21 | 22 | 1.8991 | 0.73042 | 3.833e-09 | 0 | 0 | 0 | 0 | 0 | 1 | -90 | 90 | 0.10423 | 0.026333 | -0.10401 | -0.026249
22 | 23 | 1.4283 | 0.54934 | 2.8828e-09 | 0 | 0 | 0 | 0 | 0 | 1 | -90 | 90 | 0.10241 | 0.025847 | -0.10225 | -0.025786
23 | 29 | 1.8416 | 0.70829 | 3.7169e-09 | 0 | 0 | 0 | 0 | 0 | 1 | -90 | 90 | 0.09991 | 0.025199 | -0.099713 | -0.025123
29 | 26 | 0.41106 | 0.1581 | 8.2966e-10 | 0 | 0 | 0 | 0 | 0 | 1 | -90 | 90 | 0.097152 | 0.024481 | -0.09711 | -0.024465
26 | 28 | 3.8917 | 1.4968 | 7.8549e-09 | 0 | 0 | 0 | 0 | 0 | 1 | -90 | 90 | 0.094843 | 0.023897 | -0.094465 | -0.023753
26 | 24 | 0.88281 | 0.33954 | 8.9091e-10 | 0 | 0 | 0 | 0 | 0 | 1 | -90 | 90 | 0.0022669 | 0.00056805 | -0.0022668 | -0.00056812
28 | 38 | 2.274 | 0.87462 | 4.5897e-09 | 0 | 0 | 0 | 0 | 0 | 1 | -90 | 90 | 0.073572 | 0.018516 | -0.073438 | -0.018465
28 | 36 | 1.7929 | 0.68958 | 1.8094e-09 | 0 | 0 | 0 | 0 | 0 | 1 | -90 | 90 | 0.020893 | 0.005237 | -0.020885 | -0.0052339
27 | 39 | 1.4247 | 0.54797 | 1.4378e-09 | 0 | 0 | 0 | 0 | 0 | 1 | -90 | 90 | 0.010066 | 0.0025218 | -0.010065 | -0.0025213
27 | 37 | 3.113 | 1.1973 | 3.1416e-09 | 0 | 0 | 0 | 0 | 0 | 1 | -90 | 90 | -0.010066 | -0.0025218 | 0.01007 | 0.0025228
39 | 49 | 2.3656 | 0.90984 | 2.3873e-09 | 0 | 0 | 0 | 0 | 0 | 1 | -90 | 90 | 0.0044264 | 0.0011082 | -0.0044259 | -0.0011082
37 | 36 | 2.3537 | 0.90526 | 2.3753e-09 | 0 | 0 | 0 | 0 | 0 | 1 | -90 | 90 | -0.015635 | -0.0039176 | 0.015641 | 0.0039197
38 | 34 | 0.2814 | 0.10823 | 5.6797e-10 | 0 | 0 | 0 | 0 | 0 | 1 | -90 | 90 | 0.071307 | 0.017931 | -0.071292 | -0.017925
49 | 50 | 3.5337 | 1.3591 | 3.5661e-09 | 0 | 0 | 0 | 0 | 0 | 1 | -90 | 90 | 0.0018496 | 0.00046322 | -0.0018494 | -0.00046352
49 | 51 | 7.4819 | 2.8777 | 7.5506e-09 | 0 | 0 | 0 | 0 | 0 | 1 | -90 | 90 | 0.0025763 | 0.00064502 | -0.0025757 | -0.00064555
34 | 73 | 1.8058 | 0.69453 | 1.8223e-09 | 0 | 0 | 0 | 0 | 0 | 1 | -90 | 90 | 0.0060605 | 0.0015188 | -0.0060597 | -0.0015187
34 | 32 | 1.8782 | 0.7224 | 3.791e-09 | 0 | 0 | 0 | 0 | 0 | 1 | -90 | 90 | 0.065231 | 0.016406 | -0.065144 | -0.016373
30 | 31 | 0.20906 | 0.080406 | 4.2195e-10 | 0 | 0 | 0 | 0 | 0 | 1 | -90 | 90 | 0.057908 | 0.014554 | -0.0579 | -0.014551
30 | 32 | 1.0412 | 0.40046 | 2.1015e-09 | 0 | 0 | 0 | 0 | 0 | 1 | -90 | 90 | -0.059634 | -0.014987 | 0.059675 | 0.015002
31 | 33 | 0.89897 | 0.34576 | 1.8144e-09 | 0 | 0 | 0 | 0 | 0 | 1 | -90 | 90 | 0.051985 | 0.013068 | -0.051958 | -0.013058
33 | 35 | 0.43351 | 0.16674 | 8.7498e-10 | 0 | 0 | 0 | 0 | 0 | 1 | -90 | 90 | 0.050315 | 0.012647 | -0.050303 | -0.012642
35 | 40 | 0.88553 | 0.34059 | 1.7873e-09 | 0 | 0 | 0 | 0 | 0 | 1 | -90 | 90 | 0.048655 | 0.012229 | -0.048632 | -0.01222
40 | 41 | 0.72438 | 0.27861 | 1.4621e-09 | 0 | 0 | 0 | 0 | 0 | 1 | -90 | 90 | 0.046978 | 0.011806 | -0.04696 | -0.011799
41 | 45 | 0.99379 | 0.38223 | 2.0058e-09 | 0 | 0 | 0 | 0 | 0 | 1 | -90 | 90 | 0.044133 | 0.01109 | -0.044111 | -0.011082
45 | 46 | 4.5541 | 1.7516 | 9.1917e-09 | 0 | 0 | 0 | 0 | 0 | 1 | -90 | 90 | 0.042426 | 0.01066 | -0.042336 | -0.010626
46 | 47 | 2.7095 | 1.0421 | 2.7343e-09 | 0 | 0 | 0 | 0 | 0 | 1 | -90 | 90 | 0.018122 | 0.0045429 | -0.018112 | -0.0045393
46 | 48 | 9.8399 | 3.7846 | 9.9302e-09 | 0 | 0 | 0 | 0 | 0 | 1 | -90 | 90 | 0.024214 | 0.0060834 | -0.02415 | -0.0060598
42 | 43 | 0.84953 | 0.32674 | 8.5733e-10 | 0 | 0 | 0 | 0 | 0 | 1 | -90 | 90 | -0.0026569 | -0.0006659 | 0.002657 | 0.00066584
43 | 44 | 0.26111 | 0.10043 | 2.6351e-10 | 0 | 0 | 0 | 0 | 0 | 1 | -90 | 90 | -0.002657 | -0.00066584 | 0.002657 | 0.00066582
44 | 70 | 4.4256 | 1.7022 | 4.4662e-09 | 0 | 0 | 0 | 0 | 0 | 1 | -90 | 90 | -0.0060833 | -0.0015246 | 0.0060852 | 0.0015249
70 | 71 | 0.96272 | 0.37028 | 9.7155e-10 | 0 | 0 | 0 | 0 | 0 | 1 | -90 | 90 | -0.0096354 | -0.0024147 | 0.0096364 | 0.002415
71 | 53 | 11.3672 | 4.372 | 1.1471e-08 | 0 | 0 | 0 | 0 | 0 | 1 | -90 | 90 | -0.013694 | -0.0034318 | 0.013718 | 0.0034399
47 | 69 | 2.5445 | 0.97865 | 2.5678e-09 | 0 | 0 | 0 | 0 | 0 | 1 | -90 | 90 | 0.0018053 | 0.00045221 | -0.0018052 | -0.00045242
47 | 66 | 0.46457 | 0.17868 | 4.6884e-10 | 0 | 0 | 0 | 0 | 0 | 1 | -90 | 90 | 0.016307 | 0.0040871 | -0.016305 | -0.0040866
48 | 57 | 1.9613 | 0.75434 | 1.9793e-09 | 0 | 0 | 0 | 0 | 0 | 1 | -90 | 90 | 0.022483 | 0.0056421 | -0.022472 | -0.0056381
66 | 65 | 2.3653 | 0.90972 | 2.387e-09 | 0 | 0 | 0 | 0 | 0 | 1 | -90 | 90 | 0.013696 | 0.0034326 | -0.013691 | -0.0034309
57 | 55 | 2.301 | 0.88498 | 2.3221e-09 | 0 | 0 | 0 | 0 | 0 | 1 | -90 | 90 | 0.020909 | 0.0052463 | -0.020898 | -0.0052422
65 | 64 | 2.6196 | 1.0076 | 2.6437e-09 | 0 | 0 | 0 | 0 | 0 | 1 | -90 | 90 | 0.011293 | 0.0028301 | -0.01129 | -0.0028289
55 | 54 | 4.9243 | 1.894 | 4.9695e-09 | 0 | 0 | 0 | 0 | 0 | 1 | -90 | 90 | 0.0027065 | 0.00067679 | -0.0027061 | -0.00067711
55 | 52 | 10.826 | 4.1639 | 1.0925e-08 | 0 | 0 | 0 | 0 | 0 | 1 | -90 | 90 | 0.018191 | 0.0045654 | -0.018151 | -0.0045511
52 | 53 | 0.56849 | 0.21865 | 5.7371e-10 | 0 | 0 | 0 | 0 | 0 | 1 | -90 | 90 | 0.016204 | 0.0040629 | -0.016202 | -0.0040623
53 | 56 | 3.0582 | 1.1762 | 3.0862e-09 | 0 | 0 | 0 | 0 | 0 | 1 | -90 | 90 | 0.0024844 | 0.0006224 | -0.0024842 | -0.00062261
54 | 72 | 13.102 | 5.0392 | 1.3222e-08 | 0 | 0 | 0 | 0 | 0 | 1 | -90 | 90 | 0.0027061 | 0.00067711 | -0.002705 | -0.00067796
58 | 59 | 0.42513 | 0.16351 | 4.2903e-10 | 0 | 0 | 0 | 0 | 0 | 1 | -90 | 90 | -0.0023305 | -0.00058408 | 0.0023305 | 0.00058405
59 | 61 | 2.2827 | 0.87795 | 2.3036e-09 | 0 | 0 | 0 | 0 | 0 | 1 | -90 | 90 | 0.0048463 | 0.0012143 | -0.0048457 | -0.0012143
59 | 62 | 3.8524 | 1.4817 | 3.8878e-09 | 0 | 0 | 0 | 0 | 0 | 1 | -90 | 90 | -0.0071768 | -0.0017983 | 0.007179 | 0.0017988
61 | 63 | 2.3935 | 0.92056 | 2.4154e-09 | 0 | 0 | 0 | 0 | 0 | 1 | -90 | 90 | 0.0022827 | 0.00057188 | -0.0022825 | -0.00057206
62 | 68 | 1.3837 | 0.5322 | 1.3964e-09 | 0 | 0 | 0 | 0 | 0 | 1 | -90 | 90 | 0.0019778 | 0.00049555 | -0.0019777 | -0.00049567
62 | 64 | 0.29428 | 0.11319 | 2.9698e-10 | 0 | 0 | 0 | 0 | 0 | 1 | -90 | 90 | -0.0091568 | -0.0022943 | 0.009157 | 0.0022944