## bus_data
BUS_I | BUS_TYPE | Pd | Qd | Gs | Bs | area | Vm | Va | baseKV | zone | Vmax | Vmin
1 | 1 | 0.010779 | 0.0027015 | 0 | 0 | 1 | 0.9716 | -0.19981 | 0.4 | 1 | 1.1 | 0.9
2 | 1 | 0.0098185 | 0.0024607 | 0 | 0 | 1 | 0.97198 | -0.1971 | 0.4 | 1 | 1.1 | 0.9
3 | 1 | 0.011056 | 0.0027708 | 0 | 0 | 1 | 0.97123 | -0.2025 | 0.4 | 1 | 1.1 | 0.9
4 | 1 | 0 | 0 | 0 | 0 | 1 | 0.97574 | -0.17007 | 0.4 | 1 | 1.1 | 0.9
6 | 1 | 0.04933 | 0.012363 | 0 | 0 | 1 | 0.97667 | -0.16345 | 0.4 | 1 | 1.1 | 0.9
8 | 1 | 0.0067018 | 0.0016796 | 0 | 0 | 1 | 0.98075 | -0.13436 | 0.4 | 1 | 1.1 | 0.9
7 | 1 | 0 | 0 | 0 | 0 | 1 | 0.99474 | -0.036276 | 0.4 | 1 | 1.1 | 0.9
13 | 1 | 0.011778 | 0.0029519 | 0 | 0 | 1 | 0.9917 | -0.05737 | 0.4 | 1 | 1.1 | 0.9
11 | 1 | 0 | 0 | 0 | 0 | 1 | 0.99742 | -0.017783 | 0.4 | 1 | 1.1 | 0.9
21 | 1 | 0.0046207 | 0.0011581 | 0 | 0 | 1 | 0.9842 | -0.11 | 0.4 | 1 | 1.1 | 0.9
14 | 1 | 0.0042637 | 0.0010686 | 0 | 0 | 1 | 0.99022 | -0.06774 | 0.4 | 1 | 1.1 | 0.9
12 | 1 | 0.011721 | 0.0029375 | 0 | 0 | 1 | 0.99876 | -0.0085284 | 0.4 | 1 | 1.1 | 0.9
20 | 1 | 0.0061709 | 0.0015466 | 0 | 0 | 1 | 0.98497 | -0.10452 | 0.4 | 1 | 1.1 | 0.9
9 | 1 | 0.009954 | 0.0024947 | 0 | 0 | 1 | 0.99977 | -0.0015926 | 0.4 | 1 | 1.1 | 0.9
10 | 3 | 0.024581 | 0.0061606 | 0 | 0 | 1 | 1 | 0 | 0.4 | 1 | 1.1 | 0.9
15 | 1 | 0.0041391 | 0.0010373 | 0 | 0 | 1 | 0.98768 | -0.085516 | 0.4 | 1 | 1.1 | 0.9
17 | 1 | 0 | 0 | 0 | 0 | 1 | 0.98686 | -0.091244 | 0.4 | 1 | 1.1 | 0.9
18 | 1 | 0.0057136 | 0.001432 | 0 | 0 | 1 | 0.9864 | -0.094502 | 0.4 | 1 | 1.1 | 0.9
19 | 1 | 0.0029459 | 0.00073831 | 0 | 0 | 1 | 0.98535 | -0.1019 | 0.4 | 1 | 1.1 | 0.9

## generator_data
GEN_BUS | PG | QG | QMAX | QMIN | VG | MBASE | GEN_STATUS | PMAX | PMIN
10 | 0.17622 | 0.044514 | 10 | -10 | 1 | 100 | 1 | 10 | 0

## branch_data
F_BUS | T_BUS | BR_R | BR_X | BR_B | RATE_A | RATE_B | RATE_C | TAP | SHIFT | BR_STATUS | ANGMIN | ANGMAX | P_in | Q_in | P_out | Q_out
1 | 2 | 1.5224 | 0.58553 | 1.5363e-09 | 0 | 0 | 0 | 0 | 0 | 1 | -90 | 90 | -0.021838 | -0.0054736 | 0.021846 | 0.0054766
1 | 3 | 2.9964 | 1.1524 | 3.0238e-09 | 0 | 0 | 0 | 0 | 0 | 1 | -90 | 90 | 0.011059 | 0.0027721 | -0.011055 | -0.0027708
2 | 4 | 10.5475 | 4.0567 | 1.0644e-08 | 0 | 0 | 0 | 0 | 0 | 1 | -90 | 90 | -0.031665 | -0.0079373 | 0.031784 | 0.0079821
4 | 6 | 2.5983 | 0.99933 | 2.6221e-09 | 0 | 0 | 0 | 0 | 0 | 1 | -90 | 90 | -0.031784 | -0.007982 | 0.031813 | 0.007993
6 | 8 | 4.4808 | 1.7234 | 4.522e-09 | 0 | 0 | 0 | 0 | 0 | 1 | -90 | 90 | -0.081143 | -0.020356 | 0.081471 | 0.020482
8 | 21 | 3.4922 | 1.3432 | 7.0486e-09 | 0 | 0 | 0 | 0 | 0 | 1 | -90 | 90 | -0.088173 | -0.022162 | 0.088473 | 0.022277
7 | 13 | 2.1282 | 0.81856 | 6.4433e-09 | 0 | 0 | 0 | 0 | 0 | 1 | -90 | 90 | 0.12929 | 0.032661 | -0.12891 | -0.032515
7 | 11 | 1.8766 | 0.72178 | 5.6816e-09 | 0 | 0 | 0 | 0 | 0 | 1 | -90 | 90 | -0.12929 | -0.032661 | 0.12963 | 0.03279
13 | 14 | 1.1478 | 0.44145 | 3.4749e-09 | 0 | 0 | 0 | 0 | 0 | 1 | -90 | 90 | 0.11713 | 0.029563 | -0.11696 | -0.029498
11 | 12 | 0.94285 | 0.36263 | 2.8545e-09 | 0 | 0 | 0 | 0 | 0 | 1 | -90 | 90 | -0.12963 | -0.03279 | 0.12979 | 0.032855
21 | 20 | 0.74988 | 0.28841 | 2.2703e-09 | 0 | 0 | 0 | 0 | 0 | 1 | -90 | 90 | -0.093094 | -0.023435 | 0.093165 | 0.023462
14 | 15 | 2.0345 | 0.78251 | 6.1596e-09 | 0 | 0 | 0 | 0 | 0 | 1 | -90 | 90 | 0.11269 | 0.028429 | -0.11241 | -0.028322
12 | 10 | 0.79772 | 0.30681 | 2.4151e-09 | 0 | 0 | 0 | 0 | 0 | 1 | -90 | 90 | -0.14152 | -0.035793 | 0.14169 | 0.035858
20 | 19 | 0.33513 | 0.1289 | 1.0146e-09 | 0 | 0 | 0 | 0 | 0 | 1 | -90 | 90 | -0.099336 | -0.025008 | 0.099372 | 0.025022
9 | 10 | 2.0834 | 0.80131 | 2.1025e-09 | 0 | 0 | 0 | 0 | 0 | 1 | -90 | 90 | -0.009954 | -0.0024947 | 0.0099562 | 0.0024954
15 | 17 | 0.6786 | 0.261 | 2.0545e-09 | 0 | 0 | 0 | 0 | 0 | 1 | -90 | 90 | 0.10827 | 0.027285 | -0.10819 | -0.027252
17 | 18 | 0.38554 | 0.14828 | 1.1672e-09 | 0 | 0 | 0 | 0 | 0 | 1 | -90 | 90 | 0.10819 | 0.027252 | -0.10814 | -0.027233
18 | 19 | 0.9238 | 0.35531 | 2.7968e-09 | 0 | 0 | 0 | 0 | 0 | 1 | -90 | 90 | 0.10242 | 0.025801 | -0.10232 | -0.025761