## bus_data
BUS_I | BUS_TYPE | Pd | Qd | Gs | Bs | area | Vm | Va | baseKV | zone | Vmax | Vmin
1 | 3 | 0.0257 | 0.006441 | 0 | 0 | 1 | 1 | 0 | 0.4 | 1 | 1.1 | 0.9
2 | 1 | 0 | 0 | 0 | 0 | 1 | 0.99899 | -0.007077 | 0.4 | 1 | 1.1 | 0.9
3 | 1 | 0 | 0 | 0 | 0 | 1 | 0.99855 | -0.01018 | 0.4 | 1 | 1.1 | 0.9
4 | 1 | 0.021097 | 0.0052875 | 0 | 0 | 1 | 0.99723 | -0.019436 | 0.4 | 1 | 1.1 | 0.9
5 | 1 | 0 | 0 | 0 | 0 | 1 | 0.99879 | -0.0084699 | 0.4 | 1 | 1.1 | 0.9
7 | 1 | 0 | 0 | 0 | 0 | 1 | 0.99812 | -0.013134 | 0.4 | 1 | 1.1 | 0.9
8 | 1 | 0.039336 | 0.0098586 | 0 | 0 | 1 | 0.99787 | -0.014905 | 0.4 | 1 | 1.1 | 0.9
6 | 1 | 0 | 0 | 0 | 0 | 1 | 0.99792 | -0.014585 | 0.4 | 1 | 1.1 | 0.9
10 | 1 | 0.0080259 | 0.0020115 | 0 | 0 | 1 | 0.99786 | -0.015011 | 0.4 | 1 | 1.1 | 0.9
9 | 1 | 0.034555 | 0.0086604 | 0 | 0 | 1 | 0.99799 | -0.014062 | 0.4 | 1 | 1.1 | 0.9

## generator_data
GEN_BUS | PG | QG | QMAX | QMIN | VG | MBASE | GEN_STATUS | PMAX | PMIN
1 | 0.12894 | 0.032343 | 10 | -10 | 1 | 100 | 1 | 10 | 0

## branch_data
F_BUS | T_BUS | BR_R | BR_X | BR_B | RATE_A | RATE_B | RATE_C | TAP | SHIFT | BR_STATUS | ANGMIN | ANGMAX | P_in | Q_in | P_out | Q_out
1 | 2 | 1.5236 | 0.58599 | 1.5376e-09 | 0 | 0 | 0 | 0 | 0 | 1 | -90 | 90 | 0.060572 | 0.015198 | -0.060513 | -0.015175
1 | 3 | 3.1093 | 1.1959 | 3.1379e-09 | 0 | 0 | 0 | 0 | 0 | 1 | -90 | 90 | 0.042665 | 0.010703 | -0.042605 | -0.010681
2 | 4 | 7.6007 | 2.9234 | 7.6705e-09 | 0 | 0 | 0 | 0 | 0 | 1 | -90 | 90 | 0.021134 | 0.0053007 | -0.021097 | -0.0052875
2 | 5 | 0.4602 | 0.177 | 4.6442e-10 | 0 | 0 | 0 | 0 | 0 | 1 | -90 | 90 | 0.039379 | 0.0098748 | -0.039371 | -0.0098719
3 | 7 | 0.90039 | 0.3463 | 9.0865e-10 | 0 | 0 | 0 | 0 | 0 | 1 | -90 | 90 | 0.042605 | 0.010681 | -0.042588 | -0.010674
5 | 8 | 2.1237 | 0.8168 | 2.1432e-09 | 0 | 0 | 0 | 0 | 0 | 1 | -90 | 90 | 0.039371 | 0.0098719 | -0.039336 | -0.0098586
7 | 9 | 0.34866 | 0.1341 | 3.5186e-10 | 0 | 0 | 0 | 0 | 0 | 1 | -90 | 90 | 0.03456 | 0.008662 | -0.034555 | -0.0086604
7 | 6 | 2.345 | 0.90192 | 2.3665e-09 | 0 | 0 | 0 | 0 | 0 | 1 | -90 | 90 | 0.008028 | 0.002012 | -0.0080264 | -0.0020116
6 | 10 | 0.68874 | 0.2649 | 6.9506e-10 | 0 | 0 | 0 | 0 | 0 | 1 | -90 | 90 | 0.0080264 | 0.0020116 | -0.0080259 | -0.0020115