## bus_data
BUS_I | BUS_TYPE | Pd | Qd | Gs | Bs | area | Vm | Va | baseKV | zone | Vmax | Vmin
1 | 1 | 0.01263 | 0.0031654 | 0 | 0 | 1 | 0.98083 | -0.13408 | 0.4 | 1 | 1.1 | 0.9
2 | 1 | 0.0071457 | 0.0017909 | 0 | 0 | 1 | 0.98035 | -0.1375 | 0.4 | 1 | 1.1 | 0.9
3 | 1 | 0 | 0 | 0 | 0 | 1 | 0.98227 | -0.12383 | 0.4 | 1 | 1.1 | 0.9
4 | 1 | 0 | 0 | 0 | 0 | 1 | 0.98013 | -0.13901 | 0.4 | 1 | 1.1 | 0.9
7 | 1 | 0 | 0 | 0 | 0 | 1 | 0.9886 | -0.079219 | 0.4 | 1 | 1.1 | 0.9
11 | 1 | 0.0094579 | 0.0023704 | 0 | 0 | 1 | 0.97976 | -0.14168 | 0.4 | 1 | 1.1 | 0.9
5 | 1 | 0 | 0 | 0 | 0 | 1 | 0.97847 | -0.1509 | 0.4 | 1 | 1.1 | 0.9
12 | 1 | 0 | 0 | 0 | 0 | 1 | 0.9782 | -0.15282 | 0.4 | 1 | 1.1 | 0.9
6 | 1 | 0 | 0 | 0 | 0 | 1 | 0.97788 | -0.15508 | 0.4 | 1 | 1.1 | 0.9
29 | 1 | 0.0083438 | 0.0020912 | 0 | 0 | 1 | 0.97765 | -0.1567 | 0.4 | 1 | 1.1 | 0.9
23 | 1 | 0 | 0 | 0 | 0 | 1 | 0.99163 | -0.058006 | 0.4 | 1 | 1.1 | 0.9
22 | 1 | 0.0047421 | 0.0011885 | 0 | 0 | 1 | 0.98294 | -0.11916 | 0.4 | 1 | 1.1 | 0.9
9 | 1 | 0 | 0 | 0 | 0 | 1 | 0.97606 | -0.16808 | 0.4 | 1 | 1.1 | 0.9
28 | 1 | 0.010042 | 0.0025167 | 0 | 0 | 1 | 0.97311 | -0.18923 | 0.4 | 1 | 1.1 | 0.9
30 | 1 | 0.0090021 | 0.0022561 | 0 | 0 | 1 | 0.97765 | -0.1567 | 0.4 | 1 | 1.1 | 0.9
32 | 1 | 0.01311 | 0.0032856 | 0 | 0 | 1 | 0.99157 | -0.058455 | 0.4 | 1 | 1.1 | 0.9
33 | 1 | 0.01003 | 0.0025139 | 0 | 0 | 1 | 0.99159 | -0.058328 | 0.4 | 1 | 1.1 | 0.9
34 | 1 | 0 | 0 | 0 | 0 | 1 | 0.99483 | -0.035737 | 0.4 | 1 | 1.1 | 0.9
20 | 1 | 0.0057151 | 0.0014323 | 0 | 0 | 1 | 0.98216 | -0.12474 | 0.4 | 1 | 1.1 | 0.9
17 | 1 | 0.007098 | 0.0017789 | 0 | 0 | 1 | 0.97798 | -0.15456 | 0.4 | 1 | 1.1 | 0.9
15 | 1 | 0.0053023 | 0.0013289 | 0 | 0 | 1 | 0.97819 | -0.15305 | 0.4 | 1 | 1.1 | 0.9
25 | 1 | 0 | 0 | 0 | 0 | 1 | 0.97295 | -0.19038 | 0.4 | 1 | 1.1 | 0.9
31 | 1 | 0.015027 | 0.0037661 | 0 | 0 | 1 | 0.97765 | -0.15672 | 0.4 | 1 | 1.1 | 0.9
13 | 1 | 0.0056107 | 0.0014062 | 0 | 0 | 1 | 0.97838 | -0.15166 | 0.4 | 1 | 1.1 | 0.9
14 | 1 | 0.0062707 | 0.0015716 | 0 | 0 | 1 | 0.97851 | -0.15075 | 0.4 | 1 | 1.1 | 0.9
16 | 1 | 0.0064776 | 0.0016234 | 0 | 0 | 1 | 0.97858 | -0.15026 | 0.4 | 1 | 1.1 | 0.9
18 | 1 | 0.0096397 | 0.0024159 | 0 | 0 | 1 | 0.98026 | -0.13825 | 0.4 | 1 | 1.1 | 0.9
21 | 1 | 0.0065136 | 0.0016325 | 0 | 0 | 1 | 0.98118 | -0.13167 | 0.4 | 1 | 1.1 | 0.9
19 | 1 | 0.0050352 | 0.0012619 | 0 | 0 | 1 | 0.98189 | -0.12666 | 0.4 | 1 | 1.1 | 0.9
41 | 1 | 0.01954 | 0.0048972 | 0 | 0 | 1 | 0.99476 | -0.036271 | 0.4 | 1 | 1.1 | 0.9
35 | 1 | 0 | 0 | 0 | 0 | 1 | 0.99671 | -0.022743 | 0.4 | 1 | 1.1 | 0.9
36 | 1 | 0 | 0 | 0 | 0 | 1 | 0.99914 | -0.0059261 | 0.4 | 1 | 1.1 | 0.9
37 | 1 | 0.016069 | 0.0040272 | 0 | 0 | 1 | 0.99651 | -0.024139 | 0.4 | 1 | 1.1 | 0.9
24 | 1 | 0.0033346 | 0.00083573 | 0 | 0 | 1 | 0.9728 | -0.1915 | 0.4 | 1 | 1.1 | 0.9
26 | 1 | 0.0063505 | 0.0015916 | 0 | 0 | 1 | 0.97266 | -0.19247 | 0.4 | 1 | 1.1 | 0.9
27 | 1 | 0.0052424 | 0.0013139 | 0 | 0 | 1 | 0.97287 | -0.19096 | 0.4 | 1 | 1.1 | 0.9
38 | 1 | 0.01486 | 0.0037243 | 0 | 0 | 1 | 0.99897 | -0.0071157 | 0.4 | 1 | 1.1 | 0.9
39 | 3 | 0 | 0 | 0 | 0 | 1 | 1 | 0 | 0.4 | 1 | 1.1 | 0.9
40 | 1 | 0.014518 | 0.0036385 | 0 | 0 | 1 | 0.99966 | -0.0024049 | 0.4 | 1 | 1.1 | 0.9

## generator_data
GEN_BUS | PG | QG | QMAX | QMIN | VG | MBASE | GEN_STATUS | PMAX | PMIN
39 | 0.24067 | 0.060783 | 10 | -10 | 1 | 100 | 1 | 10 | 0

## branch_data
F_BUS | T_BUS | BR_R | BR_X | BR_B | RATE_A | RATE_B | RATE_C | TAP | SHIFT | BR_STATUS | ANGMIN | ANGMAX | P_in | Q_in | P_out | Q_out
1 | 2 | 0.57859 | 0.22253 | 1.7517e-09 | 0 | 0 | 0 | 0 | 0 | 1 | -90 | 90 | 0.074257 | 0.018648 | -0.074222 | -0.018635
1 | 3 | 1.4845 | 0.57098 | 4.4945e-09 | 0 | 0 | 0 | 0 | 0 | 1 | -90 | 90 | -0.086887 | -0.021814 | 0.087011 | 0.021861
2 | 4 | 0.28375 | 0.10913 | 8.5905e-10 | 0 | 0 | 0 | 0 | 0 | 1 | -90 | 90 | 0.067076 | 0.016844 | -0.067062 | -0.016839
3 | 7 | 6.5149 | 2.5057 | 1.9724e-08 | 0 | 0 | 0 | 0 | 0 | 1 | -90 | 90 | -0.087011 | -0.021861 | 0.087554 | 0.022068
4 | 11 | 0.49913 | 0.19197 | 1.5111e-09 | 0 | 0 | 0 | 0 | 0 | 1 | -90 | 90 | 0.067062 | 0.016839 | -0.067037 | -0.016829
7 | 23 | 1.8174 | 0.69902 | 5.5024e-09 | 0 | 0 | 0 | 0 | 0 | 1 | -90 | 90 | -0.1505 | -0.037912 | 0.15094 | 0.038084
7 | 22 | 8.0993 | 3.1151 | 8.1736e-09 | 0 | 0 | 0 | 0 | 0 | 1 | -90 | 90 | 0.062941 | 0.015844 | -0.062592 | -0.015711
11 | 5 | 2.0068 | 0.77186 | 6.0758e-09 | 0 | 0 | 0 | 0 | 0 | 1 | -90 | 90 | 0.057579 | 0.014459 | -0.057506 | -0.014431
5 | 12 | 0.41808 | 0.1608 | 1.2657e-09 | 0 | 0 | 0 | 0 | 0 | 1 | -90 | 90 | 0.057506 | 0.014431 | -0.05749 | -0.014425
12 | 30 | 2.0124 | 0.77399 | 2.0309e-09 | 0 | 0 | 0 | 0 | 0 | 1 | -90 | 90 | 0.024042 | 0.0060271 | -0.024029 | -0.0060223
12 | 6 | 0.84318 | 0.3243 | 2.5528e-09 | 0 | 0 | 0 | 0 | 0 | 1 | -90 | 90 | 0.033448 | 0.0083983 | -0.033438 | -0.0083945
6 | 29 | 0.60644 | 0.23325 | 1.836e-09 | 0 | 0 | 0 | 0 | 0 | 1 | -90 | 90 | 0.033438 | 0.0083945 | -0.03343 | -0.0083918
29 | 9 | 5.6642 | 2.1785 | 1.1432e-08 | 0 | 0 | 0 | 0 | 0 | 1 | -90 | 90 | 0.025087 | 0.0063006 | -0.025047 | -0.0062865
23 | 32 | 0.43953 | 0.16905 | 4.4356e-10 | 0 | 0 | 0 | 0 | 0 | 1 | -90 | 90 | 0.01311 | 0.0032858 | -0.01311 | -0.0032856
23 | 33 | 0.41223 | 0.15855 | 4.1601e-10 | 0 | 0 | 0 | 0 | 0 | 1 | -90 | 90 | 0.010031 | 0.002514 | -0.01003 | -0.0025139
23 | 34 | 1.6618 | 0.63915 | 5.0311e-09 | 0 | 0 | 0 | 0 | 0 | 1 | -90 | 90 | -0.17408 | -0.043883 | 0.17463 | 0.044092
22 | 20 | 1.2161 | 0.46772 | 1.2272e-09 | 0 | 0 | 0 | 0 | 0 | 1 | -90 | 90 | 0.05785 | 0.014522 | -0.057805 | -0.014505
9 | 28 | 10.475 | 4.0289 | 1.0571e-08 | 0 | 0 | 0 | 0 | 0 | 1 | -90 | 90 | 0.025047 | 0.0062865 | -0.024974 | -0.0062593
28 | 25 | 0.94714 | 0.36428 | 9.5583e-10 | 0 | 0 | 0 | 0 | 0 | 1 | -90 | 90 | 0.014932 | 0.0037427 | -0.01493 | -0.0037418
30 | 31 | 0.013608 | 0.0052339 | 1.3733e-11 | 0 | 0 | 0 | 0 | 0 | 1 | -90 | 90 | 0.015027 | 0.0037662 | -0.015027 | -0.0037661
34 | 41 | 0.35217 | 0.13545 | 3.554e-10 | 0 | 0 | 0 | 0 | 0 | 1 | -90 | 90 | 0.019542 | 0.0048978 | -0.01954 | -0.0048972
34 | 35 | 0.87532 | 0.33666 | 2.65e-09 | 0 | 0 | 0 | 0 | 0 | 1 | -90 | 90 | -0.19417 | -0.04899 | 0.19453 | 0.049126
20 | 19 | 0.46619 | 0.1793 | 4.7047e-10 | 0 | 0 | 0 | 0 | 0 | 1 | -90 | 90 | 0.05209 | 0.013073 | -0.052076 | -0.013068
17 | 15 | 2.6461 | 1.0177 | 2.6704e-09 | 0 | 0 | 0 | 0 | 0 | 1 | -90 | 90 | -0.0070979 | -0.0017789 | 0.0070994 | 0.0017792
15 | 13 | 1.4053 | 0.54049 | 1.4182e-09 | 0 | 0 | 0 | 0 | 0 | 1 | -90 | 90 | -0.012402 | -0.0031081 | 0.012404 | 0.0031089
25 | 27 | 1.3784 | 0.53016 | 1.3911e-09 | 0 | 0 | 0 | 0 | 0 | 1 | -90 | 90 | 0.0052427 | 0.0013139 | -0.0052423 | -0.0013139
25 | 24 | 1.4234 | 0.54745 | 1.4364e-09 | 0 | 0 | 0 | 0 | 0 | 1 | -90 | 90 | 0.0096873 | 0.0024279 | -0.0096858 | -0.0024275
13 | 14 | 0.62602 | 0.24078 | 6.3177e-10 | 0 | 0 | 0 | 0 | 0 | 1 | -90 | 90 | -0.018015 | -0.0045151 | 0.018017 | 0.0045159
14 | 16 | 0.25286 | 0.097252 | 2.5518e-10 | 0 | 0 | 0 | 0 | 0 | 1 | -90 | 90 | -0.024288 | -0.0060875 | 0.024289 | 0.0060881
16 | 18 | 4.8757 | 1.8753 | 4.9205e-09 | 0 | 0 | 0 | 0 | 0 | 1 | -90 | 90 | -0.030767 | -0.0077115 | 0.030818 | 0.0077308
18 | 21 | 2.0429 | 0.78573 | 2.0616e-09 | 0 | 0 | 0 | 0 | 0 | 1 | -90 | 90 | -0.040458 | -0.010147 | 0.040495 | 0.010161
21 | 19 | 1.3375 | 0.51441 | 1.3497e-09 | 0 | 0 | 0 | 0 | 0 | 1 | -90 | 90 | -0.047008 | -0.011793 | 0.047041 | 0.011806
35 | 36 | 1.0497 | 0.40373 | 3.178e-09 | 0 | 0 | 0 | 0 | 0 | 1 | -90 | 90 | -0.2106 | -0.053154 | 0.2111 | 0.053346
35 | 37 | 1.1242 | 0.4324 | 1.1346e-09 | 0 | 0 | 0 | 0 | 0 | 1 | -90 | 90 | 0.016072 | 0.0040282 | -0.016069 | -0.0040272
36 | 38 | 1.0408 | 0.4003 | 1.0503e-09 | 0 | 0 | 0 | 0 | 0 | 1 | -90 | 90 | 0.014863 | 0.0037251 | -0.01486 | -0.0037243
36 | 39 | 0.34636 | 0.13322 | 1.0486e-09 | 0 | 0 | 0 | 0 | 0 | 1 | -90 | 90 | -0.22596 | -0.057071 | 0.22615 | 0.057143
24 | 26 | 1.8924 | 0.72786 | 1.9098e-09 | 0 | 0 | 0 | 0 | 0 | 1 | -90 | 90 | 0.0063512 | 0.0015917 | -0.0063504 | -0.0015916
39 | 40 | 2.1568 | 0.82955 | 2.1766e-09 | 0 | 0 | 0 | 0 | 0 | 1 | -90 | 90 | 0.014523 | 0.0036401 | -0.014518 | -0.0036385