## bus_data
BUS_I | BUS_TYPE | Pd | Qd | Gs | Bs | area | Vm | Va | baseKV | zone | Vmax | Vmin
1 | 1 | 0.0042534 | 0.001066 | 0 | 0 | 1 | 0.97369 | -0.18512 | 0.4 | 1 | 1.1 | 0.9
2 | 1 | 0.0035147 | 0.00088087 | 0 | 0 | 1 | 0.9741 | -0.18223 | 0.4 | 1 | 1.1 | 0.9
3 | 1 | 0 | 0 | 0 | 0 | 1 | 0.97221 | -0.1958 | 0.4 | 1 | 1.1 | 0.9
4 | 1 | 0.0035265 | 0.00088383 | 0 | 0 | 1 | 0.97453 | -0.17908 | 0.4 | 1 | 1.1 | 0.9
5 | 1 | 0 | 0 | 0 | 0 | 1 | 0.9714 | -0.20165 | 0.4 | 1 | 1.1 | 0.9
11 | 1 | 0.0024134 | 0.00060486 | 0 | 0 | 1 | 0.97461 | -0.17853 | 0.4 | 1 | 1.1 | 0.9
9 | 1 | 0.0037544 | 0.00094093 | 0 | 0 | 1 | 0.97066 | -0.207 | 0.4 | 1 | 1.1 | 0.9
6 | 1 | 0.0036568 | 0.00091647 | 0 | 0 | 1 | 0.97087 | -0.20549 | 0.4 | 1 | 1.1 | 0.9
12 | 1 | 0.0036888 | 0.00092451 | 0 | 0 | 1 | 0.9752 | -0.1743 | 0.4 | 1 | 1.1 | 0.9
7 | 1 | 0.0032411 | 0.00081229 | 0 | 0 | 1 | 0.97078 | -0.20614 | 0.4 | 1 | 1.1 | 0.9
8 | 1 | 0.0060026 | 0.0015044 | 0 | 0 | 1 | 0.99643 | -0.024725 | 0.4 | 1 | 1.1 | 0.9
38 | 1 | 0.0051074 | 0.00128 | 0 | 0 | 1 | 0.99682 | -0.021993 | 0.4 | 1 | 1.1 | 0.9
35 | 1 | 0.0025636 | 0.0006425 | 0 | 0 | 1 | 0.9915 | -0.058982 | 0.4 | 1 | 1.1 | 0.9
45 | 1 | 0.0080202 | 0.0020101 | 0 | 0 | 1 | 0.9917 | -0.057588 | 0.4 | 1 | 1.1 | 0.9
13 | 1 | 0 | 0 | 0 | 0 | 1 | 0.97657 | -0.16451 | 0.4 | 1 | 1.1 | 0.9
14 | 1 | 0.011813 | 0.0029605 | 0 | 0 | 1 | 0.9758 | -0.16997 | 0.4 | 1 | 1.1 | 0.9
15 | 1 | 0.012118 | 0.003037 | 0 | 0 | 1 | 0.97788 | -0.15514 | 0.4 | 1 | 1.1 | 0.9
16 | 1 | 0.01177 | 0.0029499 | 0 | 0 | 1 | 0.97569 | -0.17082 | 0.4 | 1 | 1.1 | 0.9
23 | 1 | 0.010532 | 0.0026396 | 0 | 0 | 1 | 0.98226 | -0.12397 | 0.4 | 1 | 1.1 | 0.9
24 | 1 | 0.0060251 | 0.00151 | 0 | 0 | 1 | 0.98396 | -0.11193 | 0.4 | 1 | 1.1 | 0.9
41 | 1 | 0.010164 | 0.0025474 | 0 | 0 | 1 | 0.98744 | -0.087412 | 0.4 | 1 | 1.1 | 0.9
40 | 1 | 0.0030157 | 0.0007558 | 0 | 0 | 1 | 0.98627 | -0.095622 | 0.4 | 1 | 1.1 | 0.9
25 | 1 | 0 | 0 | 0 | 0 | 1 | 0.98461 | -0.10737 | 0.4 | 1 | 1.1 | 0.9
30 | 1 | 0.0042911 | 0.0010754 | 0 | 0 | 1 | 0.9849 | -0.1053 | 0.4 | 1 | 1.1 | 0.9
31 | 1 | 0 | 0 | 0 | 0 | 1 | 0.98358 | -0.11469 | 0.4 | 1 | 1.1 | 0.9
32 | 1 | 0.0039894 | 0.00099983 | 0 | 0 | 1 | 0.98568 | -0.099814 | 0.4 | 1 | 1.1 | 0.9
42 | 1 | 0.006096 | 0.0015278 | 0 | 0 | 1 | 0.98214 | -0.12494 | 0.4 | 1 | 1.1 | 0.9
26 | 1 | 0.0051996 | 0.0013031 | 0 | 0 | 1 | 0.99894 | -0.0072996 | 0.4 | 1 | 1.1 | 0.9
27 | 1 | 0.0048809 | 0.0012233 | 0 | 0 | 1 | 0.99784 | -0.014881 | 0.4 | 1 | 1.1 | 0.9
28 | 3 | 0.007029 | 0.0017616 | 0 | 0 | 1 | 1 | 0 | 0.4 | 1 | 1.1 | 0.9
29 | 1 | 0.004704 | 0.0011789 | 0 | 0 | 1 | 0.99729 | -0.018747 | 0.4 | 1 | 1.1 | 0.9
39 | 1 | 0.0044273 | 0.0011096 | 0 | 0 | 1 | 0.99546 | -0.031382 | 0.4 | 1 | 1.1 | 0.9
33 | 1 | 0.0051899 | 0.0013007 | 0 | 0 | 1 | 0.98623 | -0.095933 | 0.4 | 1 | 1.1 | 0.9
44 | 1 | 0.0036939 | 0.00092577 | 0 | 0 | 1 | 0.99377 | -0.043129 | 0.4 | 1 | 1.1 | 0.9

## generator_data
GEN_BUS | PG | QG | QMAX | QMIN | VG | MBASE | GEN_STATUS | PMAX | PMIN
28 | 0.1672 | 0.042228 | 10 | -10 | 1 | 100 | 1 | 10 | 0

## branch_data
F_BUS | T_BUS | BR_R | BR_X | BR_B | RATE_A | RATE_B | RATE_C | TAP | SHIFT | BR_STATUS | ANGMIN | ANGMAX | P_in | Q_in | P_out | Q_out
1 | 2 | 2.3937 | 0.92067 | 2.4157e-09 | 0 | 0 | 0 | 0 | 0 | 1 | -90 | 90 | -0.014936 | -0.0037433 | 0.014942 | 0.0037454
1 | 3 | 12.3304 | 4.7425 | 1.2444e-08 | 0 | 0 | 0 | 0 | 0 | 1 | -90 | 90 | 0.010683 | 0.0026773 | -0.010667 | -0.0026724
2 | 4 | 2.1076 | 0.81061 | 2.1269e-09 | 0 | 0 | 0 | 0 | 0 | 1 | -90 | 90 | -0.018457 | -0.0046262 | 0.018465 | 0.0046291
3 | 5 | 6.7395 | 2.5921 | 6.8013e-09 | 0 | 0 | 0 | 0 | 0 | 1 | -90 | 90 | 0.010667 | 0.0026724 | -0.010659 | -0.0026697
4 | 11 | 0.30815 | 0.11852 | 3.1098e-10 | 0 | 0 | 0 | 0 | 0 | 1 | -90 | 90 | -0.021992 | -0.005513 | 0.021993 | 0.0055136
5 | 9 | 17.4866 | 6.7256 | 1.7647e-08 | 0 | 0 | 0 | 0 | 0 | 1 | -90 | 90 | 0.0037571 | 0.00094035 | -0.0037543 | -0.00094094
5 | 6 | 6.8427 | 2.6318 | 6.9055e-09 | 0 | 0 | 0 | 0 | 0 | 1 | -90 | 90 | 0.0069016 | 0.0017294 | -0.0068979 | -0.0017286
11 | 12 | 2.1494 | 0.82668 | 2.1691e-09 | 0 | 0 | 0 | 0 | 0 | 1 | -90 | 90 | -0.024407 | -0.0061184 | 0.024421 | 0.0061237
6 | 7 | 2.4522 | 0.94316 | 2.4747e-09 | 0 | 0 | 0 | 0 | 0 | 1 | -90 | 90 | 0.0032413 | 0.00081217 | -0.003241 | -0.00081229
12 | 13 | 4.3219 | 1.6623 | 4.3616e-09 | 0 | 0 | 0 | 0 | 0 | 1 | -90 | 90 | -0.02811 | -0.0070482 | 0.028148 | 0.0070625
8 | 38 | 5.8845 | 2.2633 | 5.9385e-09 | 0 | 0 | 0 | 0 | 0 | 1 | -90 | 90 | -0.0060026 | -0.0015044 | 0.0060048 | 0.0015047
38 | 39 | 0.92026 | 0.35395 | 2.7861e-09 | 0 | 0 | 0 | 0 | 0 | 1 | -90 | 90 | 0.1338 | 0.033794 | -0.13363 | -0.033726
38 | 29 | 0.29404 | 0.11309 | 8.9021e-10 | 0 | 0 | 0 | 0 | 0 | 1 | -90 | 90 | -0.14491 | -0.036578 | 0.14498 | 0.036604
35 | 45 | 6.9583 | 2.6763 | 7.0222e-09 | 0 | 0 | 0 | 0 | 0 | 1 | -90 | 90 | -0.0025636 | -0.0006425 | 0.0025641 | 0.000642
45 | 44 | 1.5 | 0.57693 | 4.5414e-09 | 0 | 0 | 0 | 0 | 0 | 1 | -90 | 90 | -0.12504 | -0.031512 | 0.12529 | 0.031609
45 | 41 | 3.3623 | 1.2932 | 1.0179e-08 | 0 | 0 | 0 | 0 | 0 | 1 | -90 | 90 | 0.11445 | 0.02886 | -0.11398 | -0.028678
13 | 14 | 2.8743 | 1.1055 | 2.9006e-09 | 0 | 0 | 0 | 0 | 0 | 1 | -90 | 90 | 0.023602 | 0.0059174 | -0.023584 | -0.0059108
13 | 15 | 2.2566 | 0.86792 | 2.2773e-09 | 0 | 0 | 0 | 0 | 0 | 1 | -90 | 90 | -0.051749 | -0.01298 | 0.051817 | 0.013006
14 | 16 | 0.89084 | 0.34263 | 8.9901e-10 | 0 | 0 | 0 | 0 | 0 | 1 | -90 | 90 | 0.011771 | 0.0029503 | -0.01177 | -0.0029499
15 | 23 | 6.1136 | 2.3514 | 6.1697e-09 | 0 | 0 | 0 | 0 | 0 | 1 | -90 | 90 | -0.063934 | -0.016043 | 0.064212 | 0.016149
23 | 24 | 2.0384 | 0.784 | 2.0571e-09 | 0 | 0 | 0 | 0 | 0 | 1 | -90 | 90 | -0.074744 | -0.018788 | 0.07487 | 0.018836
24 | 25 | 0.71646 | 0.27556 | 1.4461e-09 | 0 | 0 | 0 | 0 | 0 | 1 | -90 | 90 | -0.080895 | -0.020346 | 0.080946 | 0.020366
41 | 40 | 1.0115 | 0.38903 | 3.0623e-09 | 0 | 0 | 0 | 0 | 0 | 1 | -90 | 90 | 0.10381 | 0.026131 | -0.10369 | -0.026085
40 | 33 | 0.039449 | 0.015173 | 1.1943e-10 | 0 | 0 | 0 | 0 | 0 | 1 | -90 | 90 | 0.10068 | 0.02533 | -0.10067 | -0.025328
25 | 30 | 0.3018 | 0.11608 | 6.0915e-10 | 0 | 0 | 0 | 0 | 0 | 1 | -90 | 90 | -0.087057 | -0.021896 | 0.087082 | 0.021906
25 | 31 | 15.1025 | 5.8086 | 1.5241e-08 | 0 | 0 | 0 | 0 | 0 | 1 | -90 | 90 | 0.0061108 | 0.00153 | -0.0061046 | -0.0015291
30 | 32 | 0.7647 | 0.29411 | 2.3151e-09 | 0 | 0 | 0 | 0 | 0 | 1 | -90 | 90 | -0.091373 | -0.022981 | 0.091443 | 0.023008
31 | 42 | 21.1312 | 8.1274 | 2.1325e-08 | 0 | 0 | 0 | 0 | 0 | 1 | -90 | 90 | 0.0061046 | 0.0015291 | -0.0060959 | -0.0015278
32 | 33 | 0.51855 | 0.19944 | 1.5699e-09 | 0 | 0 | 0 | 0 | 0 | 1 | -90 | 90 | -0.095432 | -0.024007 | 0.095484 | 0.024027
26 | 27 | 0.64518 | 0.24815 | 1.9533e-09 | 0 | 0 | 0 | 0 | 0 | 1 | -90 | 90 | 0.15481 | 0.0391 | -0.15465 | -0.039037
26 | 28 | 0.60205 | 0.23156 | 1.8227e-09 | 0 | 0 | 0 | 0 | 0 | 1 | -90 | 90 | -0.16001 | -0.040403 | 0.16017 | 0.040466
27 | 29 | 0.33934 | 0.13051 | 1.0273e-09 | 0 | 0 | 0 | 0 | 0 | 1 | -90 | 90 | 0.14977 | 0.037814 | -0.14968 | -0.037783
39 | 44 | 1.1879 | 0.45688 | 3.5964e-09 | 0 | 0 | 0 | 0 | 0 | 1 | -90 | 90 | 0.1292 | 0.032617 | -0.12899 | -0.032535