## bus_data
BUS_I | BUS_TYPE | Pd | Qd | Gs | Bs | area | Vm | Va | baseKV | zone | Vmax | Vmin
1 | 1 | 0.0018607 | 0.00046634 | 0 | 0 | 1 | 0.99697 | -0.02125 | 0.4 | 1 | 1.1 | 0.9
2 | 1 | 0 | 0 | 0 | 0 | 1 | 0.99712 | -0.020173 | 0.4 | 1 | 1.1 | 0.9
3 | 1 | 0 | 0 | 0 | 0 | 1 | 0.99747 | -0.01775 | 0.4 | 1 | 1.1 | 0.9
14 | 1 | 0.0021645 | 0.00054247 | 0 | 0 | 1 | 0.99806 | -0.01361 | 0.4 | 1 | 1.1 | 0.9
11 | 1 | 0.0075606 | 0.0018949 | 0 | 0 | 1 | 0.99601 | -0.027973 | 0.4 | 1 | 1.1 | 0.9
15 | 1 | 0.0041867 | 0.0010493 | 0 | 0 | 1 | 0.99839 | -0.011255 | 0.4 | 1 | 1.1 | 0.9
12 | 1 | 0.004502 | 0.0011283 | 0 | 0 | 1 | 0.99598 | -0.028178 | 0.4 | 1 | 1.1 | 0.9
18 | 1 | 0.0027326 | 0.00068485 | 0 | 0 | 1 | 0.99538 | -0.032385 | 0.4 | 1 | 1.1 | 0.9
17 | 1 | 0 | 0 | 0 | 0 | 1 | 0.99547 | -0.031775 | 0.4 | 1 | 1.1 | 0.9
5 | 1 | 0.046575 | 0.011673 | 0 | 0 | 1 | 0.9962 | -0.026613 | 0.4 | 1 | 1.1 | 0.9
6 | 1 | 0.023537 | 0.0058989 | 0 | 0 | 1 | 0.99693 | -0.021513 | 0.4 | 1 | 1.1 | 0.9
7 | 1 | 0.015253 | 0.0038229 | 0 | 0 | 1 | 0.99716 | -0.019864 | 0.4 | 1 | 1.1 | 0.9
8 | 3 | 0.051991 | 0.01303 | 0 | 0 | 1 | 1 | 0 | 0.4 | 1 | 1.1 | 0.9
9 | 1 | 0.0046811 | 0.0011732 | 0 | 0 | 1 | 0.99957 | -0.0029874 | 0.4 | 1 | 1.1 | 0.9
10 | 1 | 0.0051956 | 0.0013022 | 0 | 0 | 1 | 0.99884 | -0.0081379 | 0.4 | 1 | 1.1 | 0.9
13 | 1 | 0.002908 | 0.00072882 | 0 | 0 | 1 | 0.99577 | -0.029669 | 0.4 | 1 | 1.1 | 0.9
16 | 1 | 0.0046666 | 0.0011696 | 0 | 0 | 1 | 0.99564 | -0.030596 | 0.4 | 1 | 1.1 | 0.9

## generator_data
GEN_BUS | PG | QG | QMAX | QMIN | VG | MBASE | GEN_STATUS | PMAX | PMIN
8 | 0.17821 | 0.044713 | 10 | -10 | 1 | 100 | 1 | 10 | 0

## branch_data
F_BUS | T_BUS | BR_R | BR_X | BR_B | RATE_A | RATE_B | RATE_C | TAP | SHIFT | BR_STATUS | ANGMIN | ANGMAX | P_in | Q_in | P_out | Q_out
1 | 2 | 7.4841 | 2.8785 | 7.5528e-09 | 0 | 0 | 0 | 0 | 0 | 1 | -90 | 90 | -0.0018607 | -0.00046634 | 0.001861 | 0.00046569
2 | 3 | 16.7647 | 6.448 | 1.6919e-08 | 0 | 0 | 0 | 0 | 0 | 1 | -90 | 90 | -0.001861 | -0.00046569 | 0.0018616 | 0.00046425
3 | 14 | 2.2129 | 0.85113 | 2.2332e-09 | 0 | 0 | 0 | 0 | 0 | 1 | -90 | 90 | -0.024267 | -0.0060827 | 0.024281 | 0.0060878
3 | 11 | 5.9106 | 2.2733 | 5.9649e-09 | 0 | 0 | 0 | 0 | 0 | 1 | -90 | 90 | 0.022406 | 0.0056184 | -0.022374 | -0.0056068
14 | 15 | 1.1563 | 0.44474 | 1.1669e-09 | 0 | 0 | 0 | 0 | 0 | 1 | -90 | 90 | -0.026446 | -0.0066303 | 0.026454 | 0.0066335
11 | 12 | 0.17874 | 0.068744 | 1.8038e-10 | 0 | 0 | 0 | 0 | 0 | 1 | -90 | 90 | 0.014813 | 0.0037119 | -0.014813 | -0.0037118
15 | 10 | 1.3225 | 0.50866 | 1.3347e-09 | 0 | 0 | 0 | 0 | 0 | 1 | -90 | 90 | -0.030641 | -0.0076827 | 0.030654 | 0.0076877
12 | 13 | 1.8683 | 0.71858 | 1.8855e-09 | 0 | 0 | 0 | 0 | 0 | 1 | -90 | 90 | 0.010311 | 0.0025835 | -0.010309 | -0.0025829
18 | 17 | 2.8823 | 1.1086 | 2.9087e-09 | 0 | 0 | 0 | 0 | 0 | 1 | -90 | 90 | -0.0027326 | -0.00068485 | 0.0027328 | 0.00068466
17 | 16 | 5.5598 | 2.1384 | 5.6108e-09 | 0 | 0 | 0 | 0 | 0 | 1 | -90 | 90 | -0.0027328 | -0.00068466 | 0.0027333 | 0.00068427
5 | 6 | 1.4165 | 0.5448 | 1.4295e-09 | 0 | 0 | 0 | 0 | 0 | 1 | -90 | 90 | -0.046575 | -0.011673 | 0.046608 | 0.011685
6 | 7 | 0.30462 | 0.11716 | 3.0742e-10 | 0 | 0 | 0 | 0 | 0 | 1 | -90 | 90 | -0.070144 | -0.017584 | 0.07016 | 0.01759
7 | 8 | 3.0223 | 1.1624 | 3.05e-09 | 0 | 0 | 0 | 0 | 0 | 1 | -90 | 90 | -0.085414 | -0.021413 | 0.08565 | 0.021503
8 | 9 | 0.96052 | 0.36943 | 9.6934e-10 | 0 | 0 | 0 | 0 | 0 | 1 | -90 | 90 | 0.040573 | 0.010179 | -0.040557 | -0.010173
9 | 10 | 1.8703 | 0.71935 | 1.8875e-09 | 0 | 0 | 0 | 0 | 0 | 1 | -90 | 90 | 0.035876 | 0.0089995 | -0.03585 | -0.0089898
13 | 16 | 1.6159 | 0.62149 | 1.6307e-09 | 0 | 0 | 0 | 0 | 0 | 1 | -90 | 90 | 0.0074008 | 0.001854 | -0.0073999 | -0.0018538