## bus_data
BUS_I | BUS_TYPE | Pd | Qd | Gs | Bs | area | Vm | Va | baseKV | zone | Vmax | Vmin
1 | 1 | 0.038072 | 0.0095417 | 0 | 0 | 1 | 0.99842 | -0.011074 | 0.4 | 1 | 1.1 | 0.9
3 | 1 | 0 | 0 | 0 | 0 | 1 | 0.99922 | -0.0054866 | 0.4 | 1 | 1.1 | 0.9
4 | 1 | 0 | 0 | 0 | 0 | 1 | 0.99832 | -0.011789 | 0.4 | 1 | 1.1 | 0.9
5 | 3 | 0.033749 | 0.0084583 | 0 | 0 | 1 | 1 | 0 | 0.4 | 1 | 1.1 | 0.9
12 | 1 | 0 | 0 | 0 | 0 | 1 | 0.99773 | -0.015905 | 0.4 | 1 | 1.1 | 0.9
15 | 1 | 0.0053987 | 0.0013531 | 0 | 0 | 1 | 0.99716 | -0.019915 | 0.4 | 1 | 1.1 | 0.9
10 | 1 | 0.003582 | 0.00089774 | 0 | 0 | 1 | 0.99385 | -0.042929 | 0.4 | 1 | 1.1 | 0.9
11 | 1 | 0.0056256 | 0.0014099 | 0 | 0 | 1 | 0.99706 | -0.020605 | 0.4 | 1 | 1.1 | 0.9
14 | 1 | 0.0059336 | 0.0014871 | 0 | 0 | 1 | 0.99711 | -0.020263 | 0.4 | 1 | 1.1 | 0.9
8 | 1 | 0 | 0 | 0 | 0 | 1 | 0.99311 | -0.048137 | 0.4 | 1 | 1.1 | 0.9
6 | 1 | 0.038762 | 0.0097147 | 0 | 0 | 1 | 0.99005 | -0.069709 | 0.4 | 1 | 1.1 | 0.9
7 | 1 | 0.049408 | 0.012383 | 0 | 0 | 1 | 0.99024 | -0.068318 | 0.4 | 1 | 1.1 | 0.9
9 | 1 | 0.0033043 | 0.00082813 | 0 | 0 | 1 | 0.99308 | -0.048353 | 0.4 | 1 | 1.1 | 0.9
13 | 1 | 0.0018049 | 0.00045236 | 0 | 0 | 1 | 0.99711 | -0.020268 | 0.4 | 1 | 1.1 | 0.9

## generator_data
GEN_BUS | PG | QG | QMAX | QMIN | VG | MBASE | GEN_STATUS | PMAX | PMIN
5 | 0.18664 | 0.046907 | 10 | -10 | 1 | 100 | 1 | 10 | 0

## branch_data
F_BUS | T_BUS | BR_R | BR_X | BR_B | RATE_A | RATE_B | RATE_C | TAP | SHIFT | BR_STATUS | ANGMIN | ANGMAX | P_in | Q_in | P_out | Q_out
1 | 3 | 1.9071 | 0.73351 | 1.9246e-09 | 0 | 0 | 0 | 0 | 0 | 1 | -90 | 90 | -0.038072 | -0.0095417 | 0.038101 | 0.0095528
3 | 4 | 4.3593 | 1.6766 | 4.3993e-09 | 0 | 0 | 0 | 0 | 0 | 1 | -90 | 90 | 0.018801 | 0.0047139 | -0.018785 | -0.004708
3 | 5 | 1.2559 | 0.48303 | 1.2674e-09 | 0 | 0 | 0 | 0 | 0 | 1 | -90 | 90 | -0.056902 | -0.014267 | 0.056946 | 0.014283
4 | 12 | 9.4717 | 3.6429 | 9.5586e-09 | 0 | 0 | 0 | 0 | 0 | 1 | -90 | 90 | 0.0056324 | 0.0014105 | -0.0056292 | -0.0014102
4 | 15 | 8.0182 | 3.0839 | 8.0918e-09 | 0 | 0 | 0 | 0 | 0 | 1 | -90 | 90 | 0.013152 | 0.0032975 | -0.013138 | -0.0032926
5 | 10 | 5.8461 | 2.2485 | 5.8997e-09 | 0 | 0 | 0 | 0 | 0 | 1 | -90 | 90 | 0.09595 | 0.024166 | -0.095378 | -0.023946
12 | 11 | 10.8179 | 4.1607 | 1.0917e-08 | 0 | 0 | 0 | 0 | 0 | 1 | -90 | 90 | 0.0056292 | 0.0014102 | -0.0056256 | -0.0014099
15 | 14 | 0.58266 | 0.2241 | 5.88e-10 | 0 | 0 | 0 | 0 | 0 | 1 | -90 | 90 | 0.0077389 | 0.0019395 | -0.0077386 | -0.0019395
10 | 8 | 0.73186 | 0.28149 | 7.3858e-10 | 0 | 0 | 0 | 0 | 0 | 1 | -90 | 90 | 0.091796 | 0.023049 | -0.091729 | -0.023023
14 | 13 | 0.032883 | 0.012647 | 3.3185e-11 | 0 | 0 | 0 | 0 | 0 | 1 | -90 | 90 | 0.0018049 | 0.00045236 | -0.0018049 | -0.00045236
8 | 9 | 0.84106 | 0.32349 | 8.4878e-10 | 0 | 0 | 0 | 0 | 0 | 1 | -90 | 90 | 0.0033044 | 0.00082808 | -0.0033043 | -0.00082813
8 | 7 | 2.9319 | 1.1277 | 2.9588e-09 | 0 | 0 | 0 | 0 | 0 | 1 | -90 | 90 | 0.088425 | 0.022195 | -0.088178 | -0.0221
6 | 7 | 0.45823 | 0.17624 | 4.6244e-10 | 0 | 0 | 0 | 0 | 0 | 1 | -90 | 90 | -0.038762 | -0.0097147 | 0.03877 | 0.0097175