## bus_data
BUS_I | BUS_TYPE | Pd | Qd | Gs | Bs | area | Vm | Va | baseKV | zone | Vmax | Vmin
1 | 1 | 0.025739 | 0.0064508 | 0 | 0 | 1 | 0.97448 | -0.17878 | 0.4 | 1 | 1.1 | 0.9
2 | 1 | 0.0048696 | 0.0012204 | 0 | 0 | 1 | 0.9755 | -0.17146 | 0.4 | 1 | 1.1 | 0.9
3 | 1 | 0 | 0 | 0 | 0 | 1 | 0.97359 | -0.18511 | 0.4 | 1 | 1.1 | 0.9
4 | 1 | 0 | 0 | 0 | 0 | 1 | 0.97625 | -0.16605 | 0.4 | 1 | 1.1 | 0.9
5 | 1 | 0 | 0 | 0 | 0 | 1 | 0.97315 | -0.18828 | 0.4 | 1 | 1.1 | 0.9
7 | 1 | 0 | 0 | 0 | 0 | 1 | 0.97839 | -0.15077 | 0.4 | 1 | 1.1 | 0.9
8 | 1 | 0.009138 | 0.0022902 | 0 | 0 | 1 | 0.97196 | -0.19684 | 0.4 | 1 | 1.1 | 0.9
9 | 1 | 0.012286 | 0.0030792 | 0 | 0 | 1 | 0.97298 | -0.18951 | 0.4 | 1 | 1.1 | 0.9
11 | 1 | 0 | 0 | 0 | 0 | 1 | 0.98062 | -0.13494 | 0.4 | 1 | 1.1 | 0.9
12 | 1 | 0.0064105 | 0.0016066 | 0 | 0 | 1 | 0.97836 | -0.15102 | 0.4 | 1 | 1.1 | 0.9
10 | 1 | 0 | 0 | 0 | 0 | 1 | 0.97152 | -0.19999 | 0.4 | 1 | 1.1 | 0.9
13 | 1 | 0.0086834 | 0.0021763 | 0 | 0 | 1 | 0.98039 | -0.13661 | 0.4 | 1 | 1.1 | 0.9
14 | 1 | 0.0079762 | 0.001999 | 0 | 0 | 1 | 0.98194 | -0.12557 | 0.4 | 1 | 1.1 | 0.9
20 | 1 | 0 | 0 | 0 | 0 | 1 | 0.97107 | -0.20327 | 0.4 | 1 | 1.1 | 0.9
19 | 1 | 0.0088434 | 0.0022164 | 0 | 0 | 1 | 0.97052 | -0.2072 | 0.4 | 1 | 1.1 | 0.9
15 | 1 | 0 | 0 | 0 | 0 | 1 | 0.99404 | -0.040988 | 0.4 | 1 | 1.1 | 0.9
16 | 1 | 0.0051738 | 0.0012967 | 0 | 0 | 1 | 0.97019 | -0.20964 | 0.4 | 1 | 1.1 | 0.9
17 | 1 | 0 | 0 | 0 | 0 | 1 | 0.9703 | -0.20883 | 0.4 | 1 | 1.1 | 0.9
52 | 1 | 0.0038322 | 0.00096044 | 0 | 0 | 1 | 0.99595 | -0.027767 | 0.4 | 1 | 1.1 | 0.9
53 | 1 | 0 | 0 | 0 | 0 | 1 | 0.99683 | -0.021705 | 0.4 | 1 | 1.1 | 0.9
18 | 1 | 0 | 0 | 0 | 0 | 1 | 0.97032 | -0.20866 | 0.4 | 1 | 1.1 | 0.9
21 | 1 | 0.0033875 | 0.000849 | 0 | 0 | 1 | 0.99551 | -0.031027 | 0.4 | 1 | 1.1 | 0.9
22 | 1 | 0 | 0 | 0 | 0 | 1 | 0.99583 | -0.028775 | 0.4 | 1 | 1.1 | 0.9
28 | 1 | 0.0021304 | 0.00053392 | 0 | 0 | 1 | 0.99227 | -0.053526 | 0.4 | 1 | 1.1 | 0.9
23 | 1 | 0 | 0 | 0 | 0 | 1 | 0.99742 | -0.017791 | 0.4 | 1 | 1.1 | 0.9
27 | 1 | 0 | 0 | 0 | 0 | 1 | 0.99172 | -0.057379 | 0.4 | 1 | 1.1 | 0.9
29 | 1 | 0 | 0 | 0 | 0 | 1 | 0.983 | -0.11866 | 0.4 | 1 | 1.1 | 0.9
26 | 1 | 0.0021865 | 0.00054799 | 0 | 0 | 1 | 0.99169 | -0.057556 | 0.4 | 1 | 1.1 | 0.9
39 | 1 | 0.0036191 | 0.00090703 | 0 | 0 | 1 | 0.97557 | -0.17167 | 0.4 | 1 | 1.1 | 0.9
40 | 1 | 0.0031422 | 0.00078752 | 0 | 0 | 1 | 0.97554 | -0.17187 | 0.4 | 1 | 1.1 | 0.9
38 | 1 | 0.005146 | 0.0012897 | 0 | 0 | 1 | 0.98183 | -0.12692 | 0.4 | 1 | 1.1 | 0.9
41 | 1 | 0.0026454 | 0.000663 | 0 | 0 | 1 | 0.97407 | -0.18251 | 0.4 | 1 | 1.1 | 0.9
42 | 1 | 0.0022146 | 0.00055504 | 0 | 0 | 1 | 0.97274 | -0.19212 | 0.4 | 1 | 1.1 | 0.9
43 | 1 | 0.001104 | 0.00027669 | 0 | 0 | 1 | 0.97273 | -0.19217 | 0.4 | 1 | 1.1 | 0.9
44 | 1 | 0.00078131 | 0.00019582 | 0 | 0 | 1 | 0.97269 | -0.19243 | 0.4 | 1 | 1.1 | 0.9
45 | 1 | 0.00073839 | 0.00018506 | 0 | 0 | 1 | 0.97252 | -0.19367 | 0.4 | 1 | 1.1 | 0.9
46 | 1 | 0.0007738 | 0.00019393 | 0 | 0 | 1 | 0.97244 | -0.19432 | 0.4 | 1 | 1.1 | 0.9
47 | 1 | 0.00088989 | 0.00022303 | 0 | 0 | 1 | 0.97221 | -0.19599 | 0.4 | 1 | 1.1 | 0.9
24 | 1 | 0.0030407 | 0.00076208 | 0 | 0 | 1 | 0.99731 | -0.01859 | 0.4 | 1 | 1.1 | 0.9
25 | 3 | 0 | 0 | 0 | 0 | 1 | 1 | 0 | 0.4 | 1 | 1.1 | 0.9
54 | 1 | 0.0022856 | 0.00057284 | 0 | 0 | 1 | 0.99994 | -0.00042597 | 0.4 | 1 | 1.1 | 0.9
37 | 1 | 0 | 0 | 0 | 0 | 1 | 0.98213 | -0.12483 | 0.4 | 1 | 1.1 | 0.9
35 | 1 | 0 | 0 | 0 | 0 | 1 | 0.97852 | -0.15052 | 0.4 | 1 | 1.1 | 0.9
32 | 1 | 0.0031193 | 0.00078177 | 0 | 0 | 1 | 0.97751 | -0.15773 | 0.4 | 1 | 1.1 | 0.9
30 | 1 | 0 | 0 | 0 | 0 | 1 | 0.97641 | -0.16561 | 0.4 | 1 | 1.1 | 0.9
31 | 1 | 0 | 0 | 0 | 0 | 1 | 0.97321 | -0.1886 | 0.4 | 1 | 1.1 | 0.9
33 | 1 | 0.0025665 | 0.00064324 | 0 | 0 | 1 | 0.97196 | -0.19762 | 0.4 | 1 | 1.1 | 0.9
34 | 1 | 0.0021158 | 0.00053026 | 0 | 0 | 1 | 0.97268 | -0.19241 | 0.4 | 1 | 1.1 | 0.9
50 | 1 | 0.002264 | 0.00056741 | 0 | 0 | 1 | 0.9709 | -0.20526 | 0.4 | 1 | 1.1 | 0.9
36 | 1 | 0.0036797 | 0.00092221 | 0 | 0 | 1 | 0.97251 | -0.19362 | 0.4 | 1 | 1.1 | 0.9
48 | 1 | 0.0018234 | 0.00045699 | 0 | 0 | 1 | 0.97075 | -0.20631 | 0.4 | 1 | 1.1 | 0.9
49 | 1 | 0.0017944 | 0.00044971 | 0 | 0 | 1 | 0.97069 | -0.20677 | 0.4 | 1 | 1.1 | 0.9
51 | 1 | 0.0010741 | 0.0002692 | 0 | 0 | 1 | 0.97041 | -0.20882 | 0.4 | 1 | 1.1 | 0.9

## generator_data
GEN_BUS | PG | QG | QMAX | QMIN | VG | MBASE | GEN_STATUS | PMAX | PMIN
25 | 0.14877 | 0.037694 | 10 | -10 | 1 | 100 | 1 | 10 | 0

## branch_data
F_BUS | T_BUS | BR_R | BR_X | BR_B | RATE_A | RATE_B | RATE_C | TAP | SHIFT | BR_STATUS | ANGMIN | ANGMAX | P_in | Q_in | P_out | Q_out
1 | 2 | 1.4809 | 0.56956 | 1.4944e-09 | 0 | 0 | 0 | 0 | 0 | 1 | -90 | 90 | -0.061277 | -0.015369 | 0.06134 | 0.015393
1 | 3 | 2.2078 | 0.84914 | 2.228e-09 | 0 | 0 | 0 | 0 | 0 | 1 | -90 | 90 | 0.035539 | 0.008918 | -0.035508 | -0.0089062
2 | 4 | 1.0168 | 0.39106 | 1.0261e-09 | 0 | 0 | 0 | 0 | 0 | 1 | -90 | 90 | -0.066209 | -0.016613 | 0.066259 | 0.016632
3 | 5 | 1.101 | 0.42345 | 1.1111e-09 | 0 | 0 | 0 | 0 | 0 | 1 | -90 | 90 | 0.035508 | 0.0089062 | -0.035492 | -0.0089003
4 | 7 | 2.876 | 1.1061 | 2.9024e-09 | 0 | 0 | 0 | 0 | 0 | 1 | -90 | 90 | -0.066259 | -0.016632 | 0.0664 | 0.016686
5 | 8 | 4.5557 | 1.7522 | 4.5975e-09 | 0 | 0 | 0 | 0 | 0 | 1 | -90 | 90 | 0.023204 | 0.0058204 | -0.023176 | -0.0058103
5 | 9 | 1.2408 | 0.47724 | 1.2522e-09 | 0 | 0 | 0 | 0 | 0 | 1 | -90 | 90 | 0.012288 | 0.0030799 | -0.012286 | -0.0030792
7 | 11 | 2.7301 | 1.05 | 2.7552e-09 | 0 | 0 | 0 | 0 | 0 | 1 | -90 | 90 | -0.07281 | -0.018292 | 0.072971 | 0.018354
7 | 12 | 0.47753 | 0.18366 | 4.8191e-10 | 0 | 0 | 0 | 0 | 0 | 1 | -90 | 90 | 0.0064106 | 0.0016067 | -0.0064104 | -0.0016066
8 | 10 | 2.759 | 1.0612 | 2.7843e-09 | 0 | 0 | 0 | 0 | 0 | 1 | -90 | 90 | 0.014039 | 0.0035201 | -0.014033 | -0.003518
11 | 14 | 1.4485 | 0.55712 | 1.4618e-09 | 0 | 0 | 0 | 0 | 0 | 1 | -90 | 90 | -0.081657 | -0.020531 | 0.081763 | 0.020572
11 | 13 | 2.4096 | 0.92676 | 2.4317e-09 | 0 | 0 | 0 | 0 | 0 | 1 | -90 | 90 | 0.0086853 | 0.0021768 | -0.0086833 | -0.0021763
10 | 20 | 2.873 | 1.105 | 2.8994e-09 | 0 | 0 | 0 | 0 | 0 | 1 | -90 | 90 | 0.014033 | 0.003518 | -0.014026 | -0.0035158
14 | 15 | 12.0623 | 4.6394 | 1.2173e-08 | 0 | 0 | 0 | 0 | 0 | 1 | -90 | 90 | -0.08974 | -0.022571 | 0.090811 | 0.022981
20 | 19 | 3.4423 | 1.324 | 3.4739e-09 | 0 | 0 | 0 | 0 | 0 | 1 | -90 | 90 | 0.014026 | 0.0035158 | -0.014019 | -0.0035132
19 | 18 | 3.4664 | 1.3332 | 3.4982e-09 | 0 | 0 | 0 | 0 | 0 | 1 | -90 | 90 | 0.0051754 | 0.0012968 | -0.0051744 | -0.0012967
15 | 52 | 1.9123 | 0.73551 | 3.8597e-09 | 0 | 0 | 0 | 0 | 0 | 1 | -90 | 90 | -0.090811 | -0.022981 | 0.090981 | 0.023046
16 | 17 | 1.9234 | 0.73976 | 1.941e-09 | 0 | 0 | 0 | 0 | 0 | 1 | -90 | 90 | -0.0051737 | -0.0012967 | 0.0051743 | 0.0012967
17 | 18 | 0.39754 | 0.1529 | 4.0119e-10 | 0 | 0 | 0 | 0 | 0 | 1 | -90 | 90 | -0.0051743 | -0.0012967 | 0.0051744 | 0.0012967
52 | 53 | 0.84303 | 0.32424 | 1.7015e-09 | 0 | 0 | 0 | 0 | 0 | 1 | -90 | 90 | -0.094813 | -0.024007 | 0.094894 | 0.024038
53 | 25 | 3.0306 | 1.1656 | 6.1169e-09 | 0 | 0 | 0 | 0 | 0 | 1 | -90 | 90 | -0.094894 | -0.024038 | 0.095186 | 0.024149
21 | 22 | 0.61394 | 0.23613 | 1.2391e-09 | 0 | 0 | 0 | 0 | 0 | 1 | -90 | 90 | -0.048039 | -0.012128 | 0.048054 | 0.012134
21 | 28 | 6.5813 | 2.5313 | 1.3283e-08 | 0 | 0 | 0 | 0 | 0 | 1 | -90 | 90 | 0.044652 | 0.011279 | -0.044511 | -0.011226
22 | 23 | 2.9991 | 1.1535 | 6.0532e-09 | 0 | 0 | 0 | 0 | 0 | 1 | -90 | 90 | -0.048054 | -0.012134 | 0.048129 | 0.012162
28 | 27 | 1.1801 | 0.45389 | 2.3819e-09 | 0 | 0 | 0 | 0 | 0 | 1 | -90 | 90 | 0.04238 | 0.010692 | -0.042358 | -0.010684
23 | 24 | 3.4013 | 1.3082 | 3.4325e-09 | 0 | 0 | 0 | 0 | 0 | 1 | -90 | 90 | 0.0030411 | 0.00076187 | -0.0030407 | -0.00076208
23 | 25 | 4.5833 | 1.7628 | 9.2508e-09 | 0 | 0 | 0 | 0 | 0 | 1 | -90 | 90 | -0.05117 | -0.012924 | 0.051298 | 0.012972
27 | 29 | 19.6224 | 7.5471 | 1.9802e-08 | 0 | 0 | 0 | 0 | 0 | 1 | -90 | 90 | 0.040171 | 0.010136 | -0.039829 | -0.010006
27 | 26 | 1.0389 | 0.39956 | 1.0484e-09 | 0 | 0 | 0 | 0 | 0 | 1 | -90 | 90 | 0.0021865 | 0.0005479 | -0.0021865 | -0.00054799
29 | 37 | 1.9564 | 0.75245 | 1.9743e-09 | 0 | 0 | 0 | 0 | 0 | 1 | -90 | 90 | 0.039829 | 0.010006 | -0.039794 | -0.0099934
39 | 40 | 0.20634 | 0.079362 | 2.0824e-10 | 0 | 0 | 0 | 0 | 0 | 1 | -90 | 90 | 0.012313 | 0.0030826 | -0.012312 | -0.0030825
39 | 38 | 34.9632 | 13.4474 | 3.5284e-08 | 0 | 0 | 0 | 0 | 0 | 1 | -90 | 90 | -0.015932 | -0.0039896 | 0.016031 | 0.0040243
40 | 41 | 14.3269 | 5.5104 | 1.4458e-08 | 0 | 0 | 0 | 0 | 0 | 1 | -90 | 90 | 0.0091702 | 0.002295 | -0.0091568 | -0.0022911
38 | 37 | 1.2441 | 0.4785 | 1.2555e-09 | 0 | 0 | 0 | 0 | 0 | 1 | -90 | 90 | -0.021177 | -0.005314 | 0.021183 | 0.0053162
41 | 42 | 18.1476 | 6.9799 | 1.8314e-08 | 0 | 0 | 0 | 0 | 0 | 1 | -90 | 90 | 0.0065114 | 0.0016281 | -0.0065028 | -0.0016266
42 | 43 | 0.14986 | 0.057639 | 1.5124e-10 | 0 | 0 | 0 | 0 | 0 | 1 | -90 | 90 | 0.0042882 | 0.0010715 | -0.0042882 | -0.0010715
43 | 44 | 1.0164 | 0.39093 | 1.0258e-09 | 0 | 0 | 0 | 0 | 0 | 1 | -90 | 90 | 0.0031842 | 0.00079484 | -0.0031841 | -0.00079489
44 | 45 | 6.3 | 2.4231 | 6.3578e-09 | 0 | 0 | 0 | 0 | 0 | 1 | -90 | 90 | 0.0024028 | 0.00059908 | -0.0024024 | -0.00059952
45 | 46 | 4.7293 | 1.819 | 4.7727e-09 | 0 | 0 | 0 | 0 | 0 | 1 | -90 | 90 | 0.001664 | 0.00041446 | -0.0016639 | -0.00041486
46 | 47 | 22.8868 | 8.8026 | 2.3097e-08 | 0 | 0 | 0 | 0 | 0 | 1 | -90 | 90 | 0.00089007 | 0.00022092 | -0.00088987 | -0.00022303
25 | 54 | 2.4264 | 0.93325 | 2.4487e-09 | 0 | 0 | 0 | 0 | 0 | 1 | -90 | 90 | 0.0022858 | 0.00057264 | -0.0022856 | -0.00057284
37 | 35 | 17.3776 | 6.6837 | 1.7537e-08 | 0 | 0 | 0 | 0 | 0 | 1 | -90 | 90 | 0.018611 | 0.0046772 | -0.018545 | -0.0046533
35 | 32 | 4.8535 | 1.8667 | 4.8981e-09 | 0 | 0 | 0 | 0 | 0 | 1 | -90 | 90 | 0.018545 | 0.0046534 | -0.018527 | -0.0046467
32 | 30 | 6.3703 | 2.4501 | 6.4288e-09 | 0 | 0 | 0 | 0 | 0 | 1 | -90 | 90 | 0.015407 | 0.0038649 | -0.01539 | -0.0038591
30 | 31 | 18.5133 | 7.1205 | 1.8683e-08 | 0 | 0 | 0 | 0 | 0 | 1 | -90 | 90 | 0.01539 | 0.0038591 | -0.015342 | -0.0038421
31 | 33 | 11.6328 | 4.4742 | 1.174e-08 | 0 | 0 | 0 | 0 | 0 | 1 | -90 | 90 | 0.0095426 | 0.0023894 | -0.0095307 | -0.0023859
31 | 34 | 8.1066 | 3.1179 | 8.181e-09 | 0 | 0 | 0 | 0 | 0 | 1 | -90 | 90 | 0.005799 | 0.0014527 | -0.0057959 | -0.0014523
33 | 50 | 13.4636 | 5.1783 | 1.3587e-08 | 0 | 0 | 0 | 0 | 0 | 1 | -90 | 90 | 0.0069642 | 0.0017427 | -0.0069569 | -0.0017411
34 | 36 | 4.0515 | 1.5583 | 4.0886e-09 | 0 | 0 | 0 | 0 | 0 | 1 | -90 | 90 | 0.0036802 | 0.00092207 | -0.0036796 | -0.00092222
50 | 48 | 2.7259 | 1.0484 | 2.7509e-09 | 0 | 0 | 0 | 0 | 0 | 1 | -90 | 90 | 0.0046929 | 0.0011737 | -0.0046923 | -0.0011737
48 | 49 | 1.9612 | 0.7543 | 1.9792e-09 | 0 | 0 | 0 | 0 | 0 | 1 | -90 | 90 | 0.0028689 | 0.00071671 | -0.0028687 | -0.00071683
49 | 51 | 23.2041 | 8.9247 | 2.3417e-08 | 0 | 0 | 0 | 0 | 0 | 1 | -90 | 90 | 0.0010744 | 0.00026712 | -0.0010741 | -0.00026921