## bus_data
BUS_I | BUS_TYPE | Pd | Qd | Gs | Bs | area | Vm | Va | baseKV | zone | Vmax | Vmin
1 | 1 | 0.024244 | 0.0060762 | 0 | 0 | 1 | 0.99429 | -0.039965 | 0.4 | 1 | 1.1 | 0.9
3 | 1 | 0 | 0 | 0 | 0 | 1 | 0.99542 | -0.032031 | 0.4 | 1 | 1.1 | 0.9
4 | 1 | 0 | 0 | 0 | 0 | 1 | 0.99572 | -0.029909 | 0.4 | 1 | 1.1 | 0.9
6 | 1 | 0.018493 | 0.0046347 | 0 | 0 | 1 | 0.9946 | -0.037763 | 0.4 | 1 | 1.1 | 0.9
10 | 1 | 0 | 0 | 0 | 0 | 1 | 0.99894 | -0.0074032 | 0.4 | 1 | 1.1 | 0.9
8 | 1 | 0.02586 | 0.0064812 | 0 | 0 | 1 | 0.99426 | -0.040144 | 0.4 | 1 | 1.1 | 0.9
7 | 1 | 0.0094441 | 0.0023669 | 0 | 0 | 1 | 0.99422 | -0.040438 | 0.4 | 1 | 1.1 | 0.9
17 | 1 | 0.0096102 | 0.0024085 | 0 | 0 | 1 | 0.99857 | -0.0099955 | 0.4 | 1 | 1.1 | 0.9
15 | 3 | 0.0087899 | 0.0022029 | 0 | 0 | 1 | 1 | 0 | 0.4 | 1 | 1.1 | 0.9
9 | 1 | 0 | 0 | 0 | 0 | 1 | 0.99323 | -0.047399 | 0.4 | 1 | 1.1 | 0.9
11 | 1 | 0.032218 | 0.0080745 | 0 | 0 | 1 | 0.99233 | -0.053771 | 0.4 | 1 | 1.1 | 0.9
18 | 1 | 0.0078328 | 0.0019631 | 0 | 0 | 1 | 0.99778 | -0.015534 | 0.4 | 1 | 1.1 | 0.9
13 | 1 | 0.019937 | 0.0049967 | 0 | 0 | 1 | 0.99825 | -0.012224 | 0.4 | 1 | 1.1 | 0.9
14 | 1 | 0.0094609 | 0.0023711 | 0 | 0 | 1 | 0.99795 | -0.014309 | 0.4 | 1 | 1.1 | 0.9
16 | 1 | 0.0091988 | 0.0023054 | 0 | 0 | 1 | 0.99746 | -0.017788 | 0.4 | 1 | 1.1 | 0.9
21 | 1 | 0 | 0 | 0 | 0 | 1 | 0.99576 | -0.029687 | 0.4 | 1 | 1.1 | 0.9
19 | 1 | 0.018568 | 0.0046536 | 0 | 0 | 1 | 0.9946 | -0.037816 | 0.4 | 1 | 1.1 | 0.9
20 | 1 | 0.0076271 | 0.0019115 | 0 | 0 | 1 | 0.99454 | -0.038291 | 0.4 | 1 | 1.1 | 0.9
22 | 1 | 0.0082154 | 0.002059 | 0 | 0 | 1 | 0.99426 | -0.040213 | 0.4 | 1 | 1.1 | 0.9
25 | 1 | 0.0094822 | 0.0023765 | 0 | 0 | 1 | 0.99704 | -0.020696 | 0.4 | 1 | 1.1 | 0.9

## generator_data
GEN_BUS | PG | QG | QMAX | QMIN | VG | MBASE | GEN_STATUS | PMAX | PMIN
15 | 0.21997 | 0.055257 | 10 | -10 | 1 | 100 | 1 | 10 | 0

## branch_data
F_BUS | T_BUS | BR_R | BR_X | BR_B | RATE_A | RATE_B | RATE_C | TAP | SHIFT | BR_STATUS | ANGMIN | ANGMAX | P_in | Q_in | P_out | Q_out
1 | 3 | 4.2186 | 1.6226 | 4.2573e-09 | 0 | 0 | 0 | 0 | 0 | 1 | -90 | 90 | -0.024244 | -0.0060762 | 0.024271 | 0.0060861
3 | 4 | 0.52481 | 0.20185 | 5.2963e-10 | 0 | 0 | 0 | 0 | 0 | 1 | -90 | 90 | -0.052234 | -0.013097 | 0.052249 | 0.013103
3 | 6 | 2.6457 | 1.0176 | 2.67e-09 | 0 | 0 | 0 | 0 | 0 | 1 | -90 | 90 | 0.027963 | 0.0070109 | -0.02794 | -0.0070026
4 | 10 | 2.6442 | 1.017 | 5.3369e-09 | 0 | 0 | 0 | 0 | 0 | 1 | -90 | 90 | -0.11047 | -0.027713 | 0.11082 | 0.027845
4 | 8 | 2.2723 | 0.87395 | 2.2931e-09 | 0 | 0 | 0 | 0 | 0 | 1 | -90 | 90 | 0.058221 | 0.01461 | -0.058139 | -0.014579
6 | 7 | 3.6485 | 1.4033 | 3.6819e-09 | 0 | 0 | 0 | 0 | 0 | 1 | -90 | 90 | 0.0094476 | 0.0023679 | -0.0094441 | -0.0023669
10 | 17 | 1.2506 | 0.48098 | 1.262e-09 | 0 | 0 | 0 | 0 | 0 | 1 | -90 | 90 | 0.026955 | 0.0067583 | -0.026945 | -0.0067547
10 | 15 | 0.70204 | 0.27002 | 1.417e-09 | 0 | 0 | 0 | 0 | 0 | 1 | -90 | 90 | -0.13777 | -0.034604 | 0.13791 | 0.034658
8 | 9 | 2.8965 | 1.114 | 2.9231e-09 | 0 | 0 | 0 | 0 | 0 | 1 | -90 | 90 | 0.032278 | 0.0080974 | -0.032246 | -0.0080852
17 | 18 | 4.1499 | 1.5961 | 4.188e-09 | 0 | 0 | 0 | 0 | 0 | 1 | -90 | 90 | 0.017335 | 0.0043461 | -0.017322 | -0.0043415
15 | 13 | 2.1769 | 0.83726 | 2.1969e-09 | 0 | 0 | 0 | 0 | 0 | 1 | -90 | 90 | 0.073267 | 0.018396 | -0.073143 | -0.018348
9 | 11 | 2.5391 | 0.97658 | 2.5624e-09 | 0 | 0 | 0 | 0 | 0 | 1 | -90 | 90 | 0.032246 | 0.0080852 | -0.032218 | -0.0080745
18 | 25 | 7.0523 | 2.7124 | 7.1171e-09 | 0 | 0 | 0 | 0 | 0 | 1 | -90 | 90 | 0.009489 | 0.0023784 | -0.0094822 | -0.0023765
13 | 14 | 0.50967 | 0.19603 | 5.1434e-10 | 0 | 0 | 0 | 0 | 0 | 1 | -90 | 90 | 0.053206 | 0.013351 | -0.05319 | -0.013346
14 | 16 | 1.0341 | 0.39775 | 1.0436e-09 | 0 | 0 | 0 | 0 | 0 | 1 | -90 | 90 | 0.043729 | 0.010975 | -0.043708 | -0.010966
16 | 21 | 4.473 | 1.7204 | 4.5141e-09 | 0 | 0 | 0 | 0 | 0 | 1 | -90 | 90 | 0.034509 | 0.0086611 | -0.034453 | -0.0086396
21 | 19 | 3.0472 | 1.172 | 3.0751e-09 | 0 | 0 | 0 | 0 | 0 | 1 | -90 | 90 | 0.034453 | 0.0086396 | -0.034414 | -0.008625
19 | 20 | 0.38589 | 0.14842 | 3.8943e-10 | 0 | 0 | 0 | 0 | 0 | 1 | -90 | 90 | 0.015846 | 0.0039714 | -0.015845 | -0.0039711
20 | 22 | 3.0124 | 1.1586 | 3.0401e-09 | 0 | 0 | 0 | 0 | 0 | 1 | -90 | 90 | 0.0082176 | 0.0020595 | -0.0082154 | -0.002059