## bus_data
BUS_I | BUS_TYPE | Pd | Qd | Gs | Bs | area | Vm | Va | baseKV | zone | Vmax | Vmin
1 | 1 | 0.023281 | 0.0058349 | 0 | 0 | 1 | 0.99368 | -0.044257 | 0.4 | 1 | 1.1 | 0.9
2 | 1 | 0 | 0 | 0 | 0 | 1 | 0.99459 | -0.037841 | 0.4 | 1 | 1.1 | 0.9
3 | 1 | 0 | 0 | 0 | 0 | 1 | 0.99435 | -0.039509 | 0.4 | 1 | 1.1 | 0.9
4 | 1 | 0 | 0 | 0 | 0 | 1 | 0.99838 | -0.011285 | 0.4 | 1 | 1.1 | 0.9
5 | 1 | 0 | 0 | 0 | 0 | 1 | 0.99109 | -0.062531 | 0.4 | 1 | 1.1 | 0.9
11 | 1 | 0.0068182 | 0.0017088 | 0 | 0 | 1 | 0.99333 | -0.046716 | 0.4 | 1 | 1.1 | 0.9
9 | 3 | 0.087301 | 0.02188 | 0 | 0 | 1 | 1 | 0 | 0.4 | 1 | 1.1 | 0.9
16 | 1 | 0.0077256 | 0.0019362 | 0 | 0 | 1 | 0.99074 | -0.064977 | 0.4 | 1 | 1.1 | 0.9
6 | 1 | 0 | 0 | 0 | 0 | 1 | 0.99782 | -0.015233 | 0.4 | 1 | 1.1 | 0.9
10 | 1 | 0.038345 | 0.0096101 | 0 | 0 | 1 | 0.99773 | -0.015928 | 0.4 | 1 | 1.1 | 0.9
12 | 1 | 0.0022015 | 0.00055175 | 0 | 0 | 1 | 0.99321 | -0.047529 | 0.4 | 1 | 1.1 | 0.9
15 | 1 | 0 | 0 | 0 | 0 | 1 | 0.99002 | -0.070047 | 0.4 | 1 | 1.1 | 0.9
14 | 1 | 0.0066937 | 0.0016776 | 0 | 0 | 1 | 0.98937 | -0.074692 | 0.4 | 1 | 1.1 | 0.9
13 | 1 | 0.0032913 | 0.00082487 | 0 | 0 | 1 | 0.99315 | -0.048004 | 0.4 | 1 | 1.1 | 0.9

## generator_data
GEN_BUS | PG | QG | QMAX | QMIN | VG | MBASE | GEN_STATUS | PMAX | PMIN
9 | 0.17611 | 0.044189 | 10 | -10 | 1 | 100 | 1 | 10 | 0

## branch_data
F_BUS | T_BUS | BR_R | BR_X | BR_B | RATE_A | RATE_B | RATE_C | TAP | SHIFT | BR_STATUS | ANGMIN | ANGMAX | P_in | Q_in | P_out | Q_out
1 | 2 | 3.5476 | 1.3645 | 3.5802e-09 | 0 | 0 | 0 | 0 | 0 | 1 | -90 | 90 | -0.023281 | -0.0058349 | 0.023302 | 0.0058425
2 | 3 | 0.80288 | 0.3088 | 8.1025e-10 | 0 | 0 | 0 | 0 | 0 | 1 | -90 | 90 | 0.02681 | 0.0067244 | -0.026803 | -0.0067221
2 | 4 | 6.8618 | 2.6392 | 6.9248e-09 | 0 | 0 | 0 | 0 | 0 | 1 | -90 | 90 | -0.050112 | -0.012567 | 0.050297 | 0.012637
3 | 5 | 20.4625 | 7.8702 | 2.065e-08 | 0 | 0 | 0 | 0 | 0 | 1 | -90 | 90 | 0.014479 | 0.0036328 | -0.014433 | -0.0036171
3 | 11 | 7.5282 | 2.8955 | 7.5973e-09 | 0 | 0 | 0 | 0 | 0 | 1 | -90 | 90 | 0.012324 | 0.0030893 | -0.012312 | -0.0030854
4 | 9 | 2.9317 | 1.1276 | 2.9586e-09 | 0 | 0 | 0 | 0 | 0 | 1 | -90 | 90 | -0.050297 | -0.012637 | 0.050376 | 0.012668
5 | 16 | 2.1672 | 0.83355 | 2.1871e-09 | 0 | 0 | 0 | 0 | 0 | 1 | -90 | 90 | 0.014433 | 0.0036171 | -0.014428 | -0.0036154
11 | 12 | 1.9007 | 0.73103 | 1.9181e-09 | 0 | 0 | 0 | 0 | 0 | 1 | -90 | 90 | 0.0054936 | 0.0013766 | -0.005493 | -0.0013765
9 | 6 | 5.1631 | 1.9858 | 5.2105e-09 | 0 | 0 | 0 | 0 | 0 | 1 | -90 | 90 | 0.03843 | 0.0096422 | -0.038348 | -0.0096115
16 | 15 | 9.6622 | 3.7162 | 9.7509e-09 | 0 | 0 | 0 | 0 | 0 | 1 | -90 | 90 | 0.0067026 | 0.0016792 | -0.0066979 | -0.0016784
6 | 10 | 0.23491 | 0.09035 | 2.3707e-10 | 0 | 0 | 0 | 0 | 0 | 1 | -90 | 90 | 0.038348 | 0.0096115 | -0.038345 | -0.0096101
12 | 13 | 1.8551 | 0.71351 | 1.8721e-09 | 0 | 0 | 0 | 0 | 0 | 1 | -90 | 90 | 0.0032915 | 0.00082476 | -0.0032913 | -0.00082487
15 | 14 | 8.8502 | 3.4039 | 8.9314e-09 | 0 | 0 | 0 | 0 | 0 | 1 | -90 | 90 | 0.0066979 | 0.0016784 | -0.0066936 | -0.0016776