## bus_data
BUS_I | BUS_TYPE | Pd | Qd | Gs | Bs | area | Vm | Va | baseKV | zone | Vmax | Vmin
1 | 1 | 0.01653 | 0.0041429 | 0 | 0 | 1 | 0.99086 | -0.063564 | 0.4 | 1 | 1.1 | 0.9
3 | 1 | 0 | 0 | 0 | 0 | 1 | 0.99156 | -0.058646 | 0.4 | 1 | 1.1 | 0.9
2 | 1 | 0.015057 | 0.0037735 | 0 | 0 | 1 | 0.97812 | -0.15373 | 0.4 | 1 | 1.1 | 0.9
4 | 1 | 0.0076767 | 0.001924 | 0 | 0 | 1 | 0.97812 | -0.15372 | 0.4 | 1 | 1.1 | 0.9
5 | 1 | 0 | 0 | 0 | 0 | 1 | 0.99718 | -0.019569 | 0.4 | 1 | 1.1 | 0.9
6 | 1 | 0 | 0 | 0 | 0 | 1 | 0.98514 | -0.10382 | 0.4 | 1 | 1.1 | 0.9
20 | 1 | 0 | 0 | 0 | 0 | 1 | 0.97944 | -0.14432 | 0.4 | 1 | 1.1 | 0.9
10 | 1 | 0.032608 | 0.0081723 | 0 | 0 | 1 | 0.99631 | -0.025657 | 0.4 | 1 | 1.1 | 0.9
7 | 3 | 0.011363 | 0.0028478 | 0 | 0 | 1 | 1 | 0 | 0.4 | 1 | 1.1 | 0.9
22 | 1 | 0.012035 | 0.0030164 | 0 | 0 | 1 | 0.98489 | -0.1056 | 0.4 | 1 | 1.1 | 0.9
23 | 1 | 0.01474 | 0.0036943 | 0 | 0 | 1 | 0.98224 | -0.12435 | 0.4 | 1 | 1.1 | 0.9
19 | 1 | 0.0061537 | 0.0015423 | 0 | 0 | 1 | 0.98045 | -0.13708 | 0.4 | 1 | 1.1 | 0.9
8 | 1 | 0.032971 | 0.0082634 | 0 | 0 | 1 | 0.99731 | -0.018837 | 0.4 | 1 | 1.1 | 0.9
21 | 1 | 0.0061847 | 0.00155 | 0 | 0 | 1 | 0.98052 | -0.13664 | 0.4 | 1 | 1.1 | 0.9
9 | 1 | 0.010785 | 0.002703 | 0 | 0 | 1 | 0.99568 | -0.030223 | 0.4 | 1 | 1.1 | 0.9
11 | 1 | 0 | 0 | 0 | 0 | 1 | 0.99495 | -0.035391 | 0.4 | 1 | 1.1 | 0.9
12 | 1 | 0 | 0 | 0 | 0 | 1 | 0.99483 | -0.03624 | 0.4 | 1 | 1.1 | 0.9
13 | 1 | 0.007236 | 0.0018135 | 0 | 0 | 1 | 0.99484 | -0.036171 | 0.4 | 1 | 1.1 | 0.9
16 | 1 | 0 | 0 | 0 | 0 | 1 | 0.99445 | -0.038875 | 0.4 | 1 | 1.1 | 0.9
14 | 1 | 0.010613 | 0.0026599 | 0 | 0 | 1 | 0.99434 | -0.039662 | 0.4 | 1 | 1.1 | 0.9
24 | 1 | 0.013263 | 0.003324 | 0 | 0 | 1 | 0.99428 | -0.040062 | 0.4 | 1 | 1.1 | 0.9
15 | 1 | 0.0056225 | 0.0014091 | 0 | 0 | 1 | 0.99432 | -0.039781 | 0.4 | 1 | 1.1 | 0.9
17 | 1 | 0.0075759 | 0.0018987 | 0 | 0 | 1 | 0.98016 | -0.13919 | 0.4 | 1 | 1.1 | 0.9

## generator_data
GEN_BUS | PG | QG | QMAX | QMIN | VG | MBASE | GEN_STATUS | PMAX | PMIN
7 | 0.21233 | 0.053464 | 10 | -10 | 1 | 100 | 1 | 10 | 0

## branch_data
F_BUS | T_BUS | BR_R | BR_X | BR_B | RATE_A | RATE_B | RATE_C | TAP | SHIFT | BR_STATUS | ANGMIN | ANGMAX | P_in | Q_in | P_out | Q_out
1 | 3 | 3.8073 | 1.4643 | 3.8422e-09 | 0 | 0 | 0 | 0 | 0 | 1 | -90 | 90 | -0.01653 | -0.0041429 | 0.016542 | 0.0041469
3 | 5 | 5.8534 | 2.2513 | 5.9071e-09 | 0 | 0 | 0 | 0 | 0 | 1 | -90 | 90 | -0.086702 | -0.021827 | 0.087178 | 0.022009
3 | 6 | 8.2774 | 3.1836 | 8.3534e-09 | 0 | 0 | 0 | 0 | 0 | 1 | -90 | 90 | 0.070161 | 0.01768 | -0.06972 | -0.017511
2 | 4 | 0.0071602 | 0.0027539 | 7.2259e-12 | 0 | 0 | 0 | 0 | 0 | 1 | -90 | 90 | -0.015056 | -0.0037735 | 0.015056 | 0.0037735
4 | 20 | 5.1619 | 1.9853 | 5.2093e-09 | 0 | 0 | 0 | 0 | 0 | 1 | -90 | 90 | -0.022733 | -0.0056975 | 0.022763 | 0.0057084
5 | 10 | 2.4162 | 0.9293 | 2.4384e-09 | 0 | 0 | 0 | 0 | 0 | 1 | -90 | 90 | 0.032635 | 0.0081826 | -0.032608 | -0.0081723
5 | 7 | 2.1432 | 0.82432 | 4.3258e-09 | 0 | 0 | 0 | 0 | 0 | 1 | -90 | 90 | -0.11981 | -0.030192 | 0.12014 | 0.030318
6 | 22 | 1.8704 | 0.7194 | 1.8876e-09 | 0 | 0 | 0 | 0 | 0 | 1 | -90 | 90 | 0.012038 | 0.0030173 | -0.012035 | -0.0030164
6 | 23 | 4.5077 | 1.7337 | 4.5491e-09 | 0 | 0 | 0 | 0 | 0 | 1 | -90 | 90 | 0.057681 | 0.014494 | -0.057517 | -0.014431
20 | 19 | 3.9837 | 1.5322 | 4.0203e-09 | 0 | 0 | 0 | 0 | 0 | 1 | -90 | 90 | -0.022763 | -0.0057084 | 0.022786 | 0.0057168
7 | 8 | 3.0397 | 1.1691 | 3.0676e-09 | 0 | 0 | 0 | 0 | 0 | 1 | -90 | 90 | 0.080823 | 0.020299 | -0.080612 | -0.020218
23 | 21 | 3.6159 | 1.3907 | 3.6491e-09 | 0 | 0 | 0 | 0 | 0 | 1 | -90 | 90 | 0.042777 | 0.010737 | -0.042704 | -0.010709
19 | 21 | 0.14913 | 0.057357 | 1.505e-10 | 0 | 0 | 0 | 0 | 0 | 1 | -90 | 90 | -0.036517 | -0.0091583 | 0.036519 | 0.0091591
19 | 17 | 3.4932 | 1.3436 | 3.5253e-09 | 0 | 0 | 0 | 0 | 0 | 1 | -90 | 90 | 0.007578 | 0.0018992 | -0.0075758 | -0.0018987
8 | 9 | 3.0987 | 1.1918 | 3.1271e-09 | 0 | 0 | 0 | 0 | 0 | 1 | -90 | 90 | 0.04764 | 0.011955 | -0.047565 | -0.011926
9 | 11 | 1.815 | 0.69809 | 1.8317e-09 | 0 | 0 | 0 | 0 | 0 | 1 | -90 | 90 | 0.03678 | 0.009223 | -0.036754 | -0.0092131
11 | 12 | 0.37089 | 0.14265 | 3.7429e-10 | 0 | 0 | 0 | 0 | 0 | 1 | -90 | 90 | 0.029517 | 0.0073994 | -0.029514 | -0.0073981
11 | 13 | 1.3883 | 0.53396 | 1.401e-09 | 0 | 0 | 0 | 0 | 0 | 1 | -90 | 90 | 0.0072368 | 0.0018137 | -0.007236 | -0.0018135
12 | 16 | 2.5594 | 0.9844 | 2.5829e-09 | 0 | 0 | 0 | 0 | 0 | 1 | -90 | 90 | 0.01327 | 0.0033264 | -0.013265 | -0.0033248
12 | 14 | 2.7156 | 1.0445 | 2.7405e-09 | 0 | 0 | 0 | 0 | 0 | 1 | -90 | 90 | 0.016243 | 0.0040717 | -0.016236 | -0.004069
16 | 24 | 1.1527 | 0.44335 | 1.1633e-09 | 0 | 0 | 0 | 0 | 0 | 1 | -90 | 90 | 0.013265 | 0.0033248 | -0.013263 | -0.003324
14 | 15 | 0.27274 | 0.1049 | 2.7524e-10 | 0 | 0 | 0 | 0 | 0 | 1 | -90 | 90 | 0.0056226 | 0.0014091 | -0.0056225 | -0.0014091