## bus_data
BUS_I | BUS_TYPE | Pd | Qd | Gs | Bs | area | Vm | Va | baseKV | zone | Vmax | Vmin
1 | 1 | 0.0097004 | 0.0024311 | 0 | 0 | 1 | 0.97636 | -0.16612 | 0.4 | 1 | 1.1 | 0.9
2 | 1 | 0.0064869 | 0.0016258 | 0 | 0 | 1 | 0.97772 | -0.15642 | 0.4 | 1 | 1.1 | 0.9
3 | 1 | 0 | 0 | 0 | 0 | 1 | 0.97535 | -0.17338 | 0.4 | 1 | 1.1 | 0.9
4 | 1 | 0.0078811 | 0.0019752 | 0 | 0 | 1 | 0.97878 | -0.14887 | 0.4 | 1 | 1.1 | 0.9
5 | 1 | 0.0071088 | 0.0017816 | 0 | 0 | 1 | 0.97432 | -0.18073 | 0.4 | 1 | 1.1 | 0.9
20 | 1 | 0.008534 | 0.0021388 | 0 | 0 | 1 | 0.97952 | -0.14357 | 0.4 | 1 | 1.1 | 0.9
14 | 1 | 0.0078729 | 0.0019731 | 0 | 0 | 1 | 0.97419 | -0.1817 | 0.4 | 1 | 1.1 | 0.9
6 | 3 | 0 | 0 | 0 | 0 | 1 | 1 | 0 | 0.4 | 1 | 1.1 | 0.9
43 | 1 | 0.0056215 | 0.0014089 | 0 | 0 | 1 | 0.99806 | -0.013399 | 0.4 | 1 | 1.1 | 0.9
38 | 1 | 0.0031927 | 0.00080016 | 0 | 0 | 1 | 0.99991 | -0.00065039 | 0.4 | 1 | 1.1 | 0.9
8 | 1 | 0 | 0 | 0 | 0 | 1 | 0.97184 | -0.19856 | 0.4 | 1 | 1.1 | 0.9
9 | 1 | 0 | 0 | 0 | 0 | 1 | 0.97297 | -0.19045 | 0.4 | 1 | 1.1 | 0.9
64 | 1 | 0.003607 | 0.000904 | 0 | 0 | 1 | 0.97098 | -0.20476 | 0.4 | 1 | 1.1 | 0.9
13 | 1 | 0.0044688 | 0.00112 | 0 | 0 | 1 | 0.97354 | -0.18634 | 0.4 | 1 | 1.1 | 0.9
10 | 1 | 0.0029342 | 0.00073537 | 0 | 0 | 1 | 0.97272 | -0.19223 | 0.4 | 1 | 1.1 | 0.9
17 | 1 | 0 | 0 | 0 | 0 | 1 | 0.98104 | -0.13273 | 0.4 | 1 | 1.1 | 0.9
26 | 1 | 0.0029433 | 0.00073766 | 0 | 0 | 1 | 0.99658 | -0.023654 | 0.4 | 1 | 1.1 | 0.9
49 | 1 | 0.0031244 | 0.00078305 | 0 | 0 | 1 | 0.99506 | -0.03422 | 0.4 | 1 | 1.1 | 0.9
25 | 1 | 0 | 0 | 0 | 0 | 1 | 0.99512 | -0.033862 | 0.4 | 1 | 1.1 | 0.9
65 | 1 | 0.004209 | 0.0010549 | 0 | 0 | 1 | 0.97066 | -0.20711 | 0.4 | 1 | 1.1 | 0.9
11 | 1 | 0.0019499 | 0.0004887 | 0 | 0 | 1 | 0.97241 | -0.19445 | 0.4 | 1 | 1.1 | 0.9
12 | 1 | 0.0068631 | 0.0017201 | 0 | 0 | 1 | 0.97237 | -0.19477 | 0.4 | 1 | 1.1 | 0.9
15 | 1 | 0.0062183 | 0.0015585 | 0 | 0 | 1 | 0.98161 | -0.12869 | 0.4 | 1 | 1.1 | 0.9
16 | 1 | 0 | 0 | 0 | 0 | 1 | 0.98278 | -0.12039 | 0.4 | 1 | 1.1 | 0.9
18 | 1 | 0 | 0 | 0 | 0 | 1 | 0.9846 | -0.10753 | 0.4 | 1 | 1.1 | 0.9
21 | 1 | 0.0066492 | 0.0016665 | 0 | 0 | 1 | 0.98089 | -0.1338 | 0.4 | 1 | 1.1 | 0.9
36 | 1 | 0 | 0 | 0 | 0 | 1 | 0.98579 | -0.099202 | 0.4 | 1 | 1.1 | 0.9
66 | 1 | 0.003869 | 0.00096965 | 0 | 0 | 1 | 0.98436 | -0.10924 | 0.4 | 1 | 1.1 | 0.9
34 | 1 | 0.0049125 | 0.0012312 | 0 | 0 | 1 | 0.98675 | -0.092388 | 0.4 | 1 | 1.1 | 0.9
22 | 1 | 0.015078 | 0.0037789 | 0 | 0 | 1 | 0.9946 | -0.037407 | 0.4 | 1 | 1.1 | 0.9
23 | 1 | 0 | 0 | 0 | 0 | 1 | 0.99527 | -0.032806 | 0.4 | 1 | 1.1 | 0.9
24 | 1 | 0 | 0 | 0 | 0 | 1 | 0.99266 | -0.050935 | 0.4 | 1 | 1.1 | 0.9
27 | 1 | 0.003088 | 0.00077394 | 0 | 0 | 1 | 0.99199 | -0.055644 | 0.4 | 1 | 1.1 | 0.9
47 | 1 | 0.0048487 | 0.0012152 | 0 | 0 | 1 | 0.99499 | -0.034754 | 0.4 | 1 | 1.1 | 0.9
44 | 1 | 0 | 0 | 0 | 0 | 1 | 0.9904 | -0.066792 | 0.4 | 1 | 1.1 | 0.9
45 | 1 | 0.0020747 | 0.00051996 | 0 | 0 | 1 | 0.99013 | -0.068693 | 0.4 | 1 | 1.1 | 0.9
46 | 1 | 0.0022549 | 0.00056513 | 0 | 0 | 1 | 0.9902 | -0.068202 | 0.4 | 1 | 1.1 | 0.9
48 | 1 | 0 | 0 | 0 | 0 | 1 | 0.98933 | -0.074373 | 0.4 | 1 | 1.1 | 0.9
56 | 1 | 0 | 0 | 0 | 0 | 1 | 0.98907 | -0.07623 | 0.4 | 1 | 1.1 | 0.9
60 | 1 | 0.0030439 | 0.00076286 | 0 | 0 | 1 | 0.98973 | -0.071521 | 0.4 | 1 | 1.1 | 0.9
29 | 1 | 0.0095564 | 0.002395 | 0 | 0 | 1 | 0.98803 | -0.083512 | 0.4 | 1 | 1.1 | 0.9
30 | 1 | 0.0088532 | 0.0022188 | 0 | 0 | 1 | 0.98831 | -0.081522 | 0.4 | 1 | 1.1 | 0.9
32 | 1 | 0.0056823 | 0.0014241 | 0 | 0 | 1 | 0.98855 | -0.079793 | 0.4 | 1 | 1.1 | 0.9
58 | 1 | 0.0080749 | 0.0020238 | 0 | 0 | 1 | 0.98858 | -0.079589 | 0.4 | 1 | 1.1 | 0.9
59 | 1 | 0.0046104 | 0.0011555 | 0 | 0 | 1 | 0.98921 | -0.075156 | 0.4 | 1 | 1.1 | 0.9
61 | 1 | 0.0017632 | 0.00044191 | 0 | 0 | 1 | 0.98864 | -0.079207 | 0.4 | 1 | 1.1 | 0.9
62 | 1 | 0.0019229 | 0.00048194 | 0 | 0 | 1 | 0.98866 | -0.079123 | 0.4 | 1 | 1.1 | 0.9
35 | 1 | 0.0054268 | 0.0013601 | 0 | 0 | 1 | 0.98721 | -0.089206 | 0.4 | 1 | 1.1 | 0.9
37 | 1 | 0.013203 | 0.003309 | 0 | 0 | 1 | 0.98753 | -0.086938 | 0.4 | 1 | 1.1 | 0.9
39 | 1 | 0.0057488 | 0.0014408 | 0 | 0 | 1 | 0.98787 | -0.08457 | 0.4 | 1 | 1.1 | 0.9
40 | 1 | 0 | 0 | 0 | 0 | 1 | 0.98933 | -0.074304 | 0.4 | 1 | 1.1 | 0.9
41 | 1 | 0.0024076 | 0.00060341 | 0 | 0 | 1 | 0.99013 | -0.068684 | 0.4 | 1 | 1.1 | 0.9
42 | 1 | 0.004656 | 0.0011669 | 0 | 0 | 1 | 0.98922 | -0.075097 | 0.4 | 1 | 1.1 | 0.9
63 | 1 | 0.0073228 | 0.0018353 | 0 | 0 | 1 | 0.98861 | -0.079456 | 0.4 | 1 | 1.1 | 0.9
55 | 1 | 0 | 0 | 0 | 0 | 1 | 0.98877 | -0.078305 | 0.4 | 1 | 1.1 | 0.9
51 | 1 | 0.0047319 | 0.0011859 | 0 | 0 | 1 | 0.98794 | -0.084185 | 0.4 | 1 | 1.1 | 0.9
52 | 1 | 0.0029539 | 0.00074032 | 0 | 0 | 1 | 0.98805 | -0.083447 | 0.4 | 1 | 1.1 | 0.9
53 | 1 | 0.0043876 | 0.0010996 | 0 | 0 | 1 | 0.98815 | -0.082679 | 0.4 | 1 | 1.1 | 0.9
54 | 1 | 0.0027885 | 0.00069886 | 0 | 0 | 1 | 0.98853 | -0.080017 | 0.4 | 1 | 1.1 | 0.9
57 | 1 | 0.002329 | 0.0005837 | 0 | 0 | 1 | 0.98868 | -0.078953 | 0.4 | 1 | 1.1 | 0.9

## generator_data
GEN_BUS | PG | QG | QMAX | QMIN | VG | MBASE | GEN_STATUS | PMAX | PMIN
6 | 0.23842 | 0.060205 | 10 | -10 | 1 | 100 | 1 | 10 | 0

## branch_data
F_BUS | T_BUS | BR_R | BR_X | BR_B | RATE_A | RATE_B | RATE_C | TAP | SHIFT | BR_STATUS | ANGMIN | ANGMAX | P_in | Q_in | P_out | Q_out
1 | 2 | 2.4759 | 0.95228 | 2.4987e-09 | 0 | 0 | 0 | 0 | 0 | 1 | -90 | 90 | -0.048846 | -0.012256 | 0.048912 | 0.012281
1 | 3 | 2.3072 | 0.88737 | 2.3283e-09 | 0 | 0 | 0 | 0 | 0 | 1 | -90 | 90 | 0.039146 | 0.0098246 | -0.039107 | -0.0098097
2 | 4 | 1.7018 | 0.65453 | 1.7174e-09 | 0 | 0 | 0 | 0 | 0 | 1 | -90 | 90 | -0.055399 | -0.013907 | 0.055457 | 0.013929
3 | 5 | 2.3289 | 0.89572 | 2.3502e-09 | 0 | 0 | 0 | 0 | 0 | 1 | -90 | 90 | 0.039107 | 0.0098097 | -0.039067 | -0.0097946
4 | 20 | 1.0505 | 0.40404 | 2.1203e-09 | 0 | 0 | 0 | 0 | 0 | 1 | -90 | 90 | -0.063338 | -0.015904 | 0.063385 | 0.015922
5 | 14 | 0.37432 | 0.14397 | 3.7776e-10 | 0 | 0 | 0 | 0 | 0 | 1 | -90 | 90 | 0.031958 | 0.008013 | -0.031954 | -0.0080114
20 | 17 | 1.8926 | 0.72791 | 3.8199e-09 | 0 | 0 | 0 | 0 | 0 | 1 | -90 | 90 | -0.071919 | -0.01806 | 0.072027 | 0.018102
14 | 13 | 2.3867 | 0.91796 | 2.4086e-09 | 0 | 0 | 0 | 0 | 0 | 1 | -90 | 90 | 0.024081 | 0.0060382 | -0.024065 | -0.0060325
6 | 43 | 0.75128 | 0.28895 | 2.2745e-09 | 0 | 0 | 0 | 0 | 0 | 1 | -90 | 90 | 0.23523 | 0.059405 | -0.23478 | -0.059235
6 | 38 | 2.6524 | 1.0202 | 2.6768e-09 | 0 | 0 | 0 | 0 | 0 | 1 | -90 | 90 | 0.003193 | 0.0008 | -0.0031927 | -0.00080016
43 | 26 | 0.5873 | 0.22588 | 1.7781e-09 | 0 | 0 | 0 | 0 | 0 | 1 | -90 | 90 | 0.22916 | 0.057826 | -0.22883 | -0.0577
8 | 9 | 12.7618 | 4.9084 | 1.2879e-08 | 0 | 0 | 0 | 0 | 0 | 1 | -90 | 90 | -0.0078239 | -0.0019604 | 0.0078327 | 0.0019626
8 | 64 | 9.7334 | 3.7436 | 9.8228e-09 | 0 | 0 | 0 | 0 | 0 | 1 | -90 | 90 | 0.0078239 | 0.0019604 | -0.0078172 | -0.0019588
9 | 13 | 2.5862 | 0.9947 | 2.6099e-09 | 0 | 0 | 0 | 0 | 0 | 1 | -90 | 90 | -0.019586 | -0.0049084 | 0.019597 | 0.0049125
9 | 10 | 1.8676 | 0.71831 | 1.8847e-09 | 0 | 0 | 0 | 0 | 0 | 1 | -90 | 90 | 0.011753 | 0.0029459 | -0.01175 | -0.0029449
64 | 65 | 6.8518 | 2.6353 | 6.9147e-09 | 0 | 0 | 0 | 0 | 0 | 1 | -90 | 90 | 0.0042103 | 0.0010548 | -0.0042089 | -0.0010549
10 | 11 | 3.1109 | 1.1965 | 3.1395e-09 | 0 | 0 | 0 | 0 | 0 | 1 | -90 | 90 | 0.0088159 | 0.0022096 | -0.0088132 | -0.0022088
17 | 21 | 2.0202 | 0.777 | 2.0387e-09 | 0 | 0 | 0 | 0 | 0 | 1 | -90 | 90 | 0.0066502 | 0.0016666 | -0.0066492 | -0.0016665
17 | 15 | 0.64693 | 0.24882 | 1.9586e-09 | 0 | 0 | 0 | 0 | 0 | 1 | -90 | 90 | -0.078677 | -0.019768 | 0.078722 | 0.019785
26 | 23 | 0.52952 | 0.20366 | 1.6032e-09 | 0 | 0 | 0 | 0 | 0 | 1 | -90 | 90 | 0.22589 | 0.056962 | -0.2256 | -0.056851
49 | 25 | 1.4777 | 0.56835 | 1.4913e-09 | 0 | 0 | 0 | 0 | 0 | 1 | -90 | 90 | -0.0031244 | -0.00078305 | 0.0031246 | 0.00078297
25 | 47 | 2.3735 | 0.91288 | 2.3953e-09 | 0 | 0 | 0 | 0 | 0 | 1 | -90 | 90 | 0.0048493 | 0.0012152 | -0.0048487 | -0.0012152
25 | 23 | 1.7073 | 0.65665 | 1.723e-09 | 0 | 0 | 0 | 0 | 0 | 1 | -90 | 90 | -0.0079739 | -0.0019982 | 0.007975 | 0.0019984
11 | 12 | 0.56127 | 0.21587 | 5.6642e-10 | 0 | 0 | 0 | 0 | 0 | 1 | -90 | 90 | 0.0068633 | 0.0017201 | -0.006863 | -0.0017201
15 | 16 | 1.2343 | 0.47472 | 3.7368e-09 | 0 | 0 | 0 | 0 | 0 | 1 | -90 | 90 | -0.08494 | -0.021344 | 0.085038 | 0.021381
16 | 18 | 1.9175 | 0.73749 | 5.8052e-09 | 0 | 0 | 0 | 0 | 0 | 1 | -90 | 90 | -0.085038 | -0.021381 | 0.085191 | 0.021439
18 | 36 | 1.1912 | 0.45816 | 3.6064e-09 | 0 | 0 | 0 | 0 | 0 | 1 | -90 | 90 | -0.089061 | -0.022409 | 0.089164 | 0.022448
18 | 66 | 5.559 | 2.1381 | 5.61e-09 | 0 | 0 | 0 | 0 | 0 | 1 | -90 | 90 | 0.0038699 | 0.00096946 | -0.0038689 | -0.00096966
36 | 34 | 0.97648 | 0.37557 | 2.9563e-09 | 0 | 0 | 0 | 0 | 0 | 1 | -90 | 90 | -0.089164 | -0.022448 | 0.089249 | 0.022481
34 | 35 | 0.43264 | 0.1664 | 1.3098e-09 | 0 | 0 | 0 | 0 | 0 | 1 | -90 | 90 | -0.094162 | -0.023712 | 0.094204 | 0.023728
22 | 23 | 0.27556 | 0.10598 | 8.3425e-10 | 0 | 0 | 0 | 0 | 0 | 1 | -90 | 90 | -0.21749 | -0.054799 | 0.21763 | 0.054852
22 | 24 | 0.86887 | 0.33418 | 2.6305e-09 | 0 | 0 | 0 | 0 | 0 | 1 | -90 | 90 | 0.20241 | 0.05102 | -0.20203 | -0.050873
24 | 27 | 0.3016 | 0.116 | 9.1311e-10 | 0 | 0 | 0 | 0 | 0 | 1 | -90 | 90 | 0.20203 | 0.050873 | -0.20189 | -0.050822
27 | 44 | 0.72372 | 0.27835 | 2.1911e-09 | 0 | 0 | 0 | 0 | 0 | 1 | -90 | 90 | 0.1988 | 0.050048 | -0.1985 | -0.049929
44 | 45 | 0.72838 | 0.28015 | 7.3507e-10 | 0 | 0 | 0 | 0 | 0 | 1 | -90 | 90 | 0.033377 | 0.0083709 | -0.033368 | -0.0083676
44 | 46 | 0.1099 | 0.042271 | 3.3274e-10 | 0 | 0 | 0 | 0 | 0 | 1 | -90 | 90 | 0.16512 | 0.041558 | -0.16509 | -0.041546
45 | 60 | 1.1549 | 0.4442 | 1.1655e-09 | 0 | 0 | 0 | 0 | 0 | 1 | -90 | 90 | 0.031294 | 0.0078476 | -0.031281 | -0.007843
46 | 41 | 0.03809 | 0.01465 | 1.1532e-10 | 0 | 0 | 0 | 0 | 0 | 1 | -90 | 90 | 0.16283 | 0.040981 | -0.16282 | -0.040977
48 | 56 | 0.83889 | 0.32265 | 8.4659e-10 | 0 | 0 | 0 | 0 | 0 | 1 | -90 | 90 | 0.028226 | 0.007076 | -0.028219 | -0.0070733
48 | 60 | 1.289 | 0.49575 | 1.3008e-09 | 0 | 0 | 0 | 0 | 0 | 1 | -90 | 90 | -0.028226 | -0.007076 | 0.028237 | 0.0070801
56 | 63 | 5.6107 | 2.1579 | 5.6621e-09 | 0 | 0 | 0 | 0 | 0 | 1 | -90 | 90 | 0.0073261 | 0.001836 | -0.0073228 | -0.0018353
56 | 55 | 1.2658 | 0.48685 | 1.2774e-09 | 0 | 0 | 0 | 0 | 0 | 1 | -90 | 90 | 0.020893 | 0.0052373 | -0.020887 | -0.0052351
29 | 30 | 2.6481 | 1.0185 | 2.6724e-09 | 0 | 0 | 0 | 0 | 0 | 1 | -90 | 90 | -0.0095563 | -0.0023951 | 0.009559 | 0.0023958
30 | 32 | 1.1949 | 0.45956 | 1.2058e-09 | 0 | 0 | 0 | 0 | 0 | 1 | -90 | 90 | -0.018412 | -0.0046146 | 0.018417 | 0.0046162
32 | 58 | 0.10796 | 0.041524 | 1.0895e-10 | 0 | 0 | 0 | 0 | 0 | 1 | -90 | 90 | -0.024099 | -0.0060403 | 0.0241 | 0.0060406
58 | 59 | 1.7554 | 0.67513 | 1.7715e-09 | 0 | 0 | 0 | 0 | 0 | 1 | -90 | 90 | -0.032175 | -0.0080644 | 0.032194 | 0.0080718
59 | 42 | 0.020242 | 0.0077855 | 2.0428e-11 | 0 | 0 | 0 | 0 | 0 | 1 | -90 | 90 | -0.036805 | -0.0092273 | 0.036805 | 0.0092274
61 | 62 | 0.61259 | 0.23561 | 6.1821e-10 | 0 | 0 | 0 | 0 | 0 | 1 | -90 | 90 | -0.0017632 | -0.00044191 | 0.0017633 | 0.00044186
62 | 57 | 0.58528 | 0.22511 | 5.9065e-10 | 0 | 0 | 0 | 0 | 0 | 1 | -90 | 90 | -0.0036862 | -0.00092379 | 0.0036863 | 0.00092377
35 | 37 | 0.29173 | 0.1122 | 8.8322e-10 | 0 | 0 | 0 | 0 | 0 | 1 | -90 | 90 | -0.099631 | -0.025088 | 0.099662 | 0.0251
37 | 39 | 0.26869 | 0.10334 | 8.1347e-10 | 0 | 0 | 0 | 0 | 0 | 1 | -90 | 90 | -0.11287 | -0.028409 | 0.1129 | 0.028423
39 | 40 | 1.1103 | 0.42705 | 3.3616e-09 | 0 | 0 | 0 | 0 | 0 | 1 | -90 | 90 | -0.11865 | -0.029864 | 0.11882 | 0.029929
40 | 41 | 0.45064 | 0.17332 | 1.3643e-09 | 0 | 0 | 0 | 0 | 0 | 1 | -90 | 90 | -0.16029 | -0.040325 | 0.16041 | 0.040373
40 | 42 | 0.24396 | 0.093829 | 2.4619e-10 | 0 | 0 | 0 | 0 | 0 | 1 | -90 | 90 | 0.041465 | 0.010396 | -0.041461 | -0.010394
55 | 57 | 1.372 | 0.52768 | 1.3846e-09 | 0 | 0 | 0 | 0 | 0 | 1 | -90 | 90 | 0.0060158 | 0.0015075 | -0.0060153 | -0.0015075
55 | 54 | 1.4666 | 0.56406 | 1.48e-09 | 0 | 0 | 0 | 0 | 0 | 1 | -90 | 90 | 0.014871 | 0.0037276 | -0.014868 | -0.0037264
51 | 52 | 1.9807 | 0.76182 | 1.9989e-09 | 0 | 0 | 0 | 0 | 0 | 1 | -90 | 90 | -0.0047319 | -0.0011859 | 0.0047324 | 0.0011859
52 | 53 | 1.2706 | 0.48868 | 1.2822e-09 | 0 | 0 | 0 | 0 | 0 | 1 | -90 | 90 | -0.0076863 | -0.0019262 | 0.0076871 | 0.0019264
53 | 54 | 2.8045 | 1.0787 | 2.8303e-09 | 0 | 0 | 0 | 0 | 0 | 1 | -90 | 90 | -0.012075 | -0.0030261 | 0.012079 | 0.0030275