## bus_data
BUS_I | BUS_TYPE | Pd | Qd | Gs | Bs | area | Vm | Va | baseKV | zone | Vmax | Vmin
1 | 1 | 0.004078 | 0.001022 | 0 | 0 | 1 | 0.98076 | -0.13528 | 0.4 | 1 | 1.1 | 0.9
2 | 1 | 0.0038856 | 0.00097382 | 0 | 0 | 1 | 0.98069 | -0.13579 | 0.4 | 1 | 1.1 | 0.9
3 | 1 | 0 | 0 | 0 | 0 | 1 | 0.98087 | -0.13448 | 0.4 | 1 | 1.1 | 0.9
5 | 1 | 0 | 0 | 0 | 0 | 1 | 0.98115 | -0.13248 | 0.4 | 1 | 1.1 | 0.9
4 | 1 | 0.0041265 | 0.0010342 | 0 | 0 | 1 | 0.98685 | -0.092105 | 0.4 | 1 | 1.1 | 0.9
14 | 1 | 0.004248 | 0.0010647 | 0 | 0 | 1 | 0.98709 | -0.090396 | 0.4 | 1 | 1.1 | 0.9
6 | 1 | 0.0059141 | 0.0014822 | 0 | 0 | 1 | 0.98123 | -0.13194 | 0.4 | 1 | 1.1 | 0.9
12 | 1 | 0.0047573 | 0.0011923 | 0 | 0 | 1 | 0.9872 | -0.089577 | 0.4 | 1 | 1.1 | 0.9
7 | 1 | 0.0095104 | 0.0023835 | 0 | 0 | 1 | 0.98189 | -0.12721 | 0.4 | 1 | 1.1 | 0.9
8 | 1 | 0.0038197 | 0.00095731 | 0 | 0 | 1 | 0.98274 | -0.12116 | 0.4 | 1 | 1.1 | 0.9
9 | 1 | 0.0030907 | 0.00077461 | 0 | 0 | 1 | 0.98393 | -0.11271 | 0.4 | 1 | 1.1 | 0.9
10 | 1 | 0.0036417 | 0.00091271 | 0 | 0 | 1 | 0.98476 | -0.1068 | 0.4 | 1 | 1.1 | 0.9
11 | 1 | 0.0028906 | 0.00072445 | 0 | 0 | 1 | 0.98541 | -0.1022 | 0.4 | 1 | 1.1 | 0.9
16 | 1 | 0.017084 | 0.0042817 | 0 | 0 | 1 | 0.98827 | -0.082006 | 0.4 | 1 | 1.1 | 0.9
15 | 1 | 0 | 0 | 0 | 0 | 1 | 0.98895 | -0.077226 | 0.4 | 1 | 1.1 | 0.9
13 | 1 | 0.0046444 | 0.001164 | 0 | 0 | 1 | 0.98831 | -0.081703 | 0.4 | 1 | 1.1 | 0.9
17 | 1 | 0.0021279 | 0.0005333 | 0 | 0 | 1 | 0.98963 | -0.072399 | 0.4 | 1 | 1.1 | 0.9
30 | 1 | 0 | 0 | 0 | 0 | 1 | 0.99078 | -0.064318 | 0.4 | 1 | 1.1 | 0.9
37 | 1 | 0 | 0 | 0 | 0 | 1 | 0.9906 | -0.065603 | 0.4 | 1 | 1.1 | 0.9
22 | 1 | 0 | 0 | 0 | 0 | 1 | 0.99878 | -0.0084364 | 0.4 | 1 | 1.1 | 0.9
18 | 1 | 0.0063656 | 0.0015954 | 0 | 0 | 1 | 0.99986 | -0.00095165 | 0.4 | 1 | 1.1 | 0.9
19 | 1 | 0.0045467 | 0.0011395 | 0 | 0 | 1 | 0.99944 | -0.0039217 | 0.4 | 1 | 1.1 | 0.9
20 | 3 | 0.0067397 | 0.0016891 | 0 | 0 | 1 | 1 | 0 | 0.4 | 1 | 1.1 | 0.9
21 | 1 | 0 | 0 | 0 | 0 | 1 | 0.99937 | -0.0044455 | 0.4 | 1 | 1.1 | 0.9
23 | 1 | 0.0048711 | 0.0012208 | 0 | 0 | 1 | 0.99923 | -0.0053771 | 0.4 | 1 | 1.1 | 0.9
28 | 1 | 0.007006 | 0.0017559 | 0 | 0 | 1 | 0.99519 | -0.033646 | 0.4 | 1 | 1.1 | 0.9
26 | 1 | 0 | 0 | 0 | 0 | 1 | 0.99477 | -0.036588 | 0.4 | 1 | 1.1 | 0.9
24 | 1 | 0.0047856 | 0.0011994 | 0 | 0 | 1 | 0.99434 | -0.039618 | 0.4 | 1 | 1.1 | 0.9
25 | 1 | 0 | 0 | 0 | 0 | 1 | 0.99454 | -0.03816 | 0.4 | 1 | 1.1 | 0.9
27 | 1 | 0.003184 | 0.00079798 | 0 | 0 | 1 | 0.99422 | -0.040439 | 0.4 | 1 | 1.1 | 0.9
29 | 1 | 0.030613 | 0.0076723 | 0 | 0 | 1 | 0.9945 | -0.038501 | 0.4 | 1 | 1.1 | 0.9
33 | 1 | 0.0043155 | 0.0010816 | 0 | 0 | 1 | 0.99421 | -0.04055 | 0.4 | 1 | 1.1 | 0.9
40 | 1 | 0.0019519 | 0.0004892 | 0 | 0 | 1 | 0.99057 | -0.065753 | 0.4 | 1 | 1.1 | 0.9
35 | 1 | 0.002197 | 0.00055062 | 0 | 0 | 1 | 0.99029 | -0.067748 | 0.4 | 1 | 1.1 | 0.9
34 | 1 | 0.0028471 | 0.00071355 | 0 | 0 | 1 | 0.99022 | -0.068237 | 0.4 | 1 | 1.1 | 0.9
36 | 1 | 0.0020176 | 0.00050567 | 0 | 0 | 1 | 0.99009 | -0.069212 | 0.4 | 1 | 1.1 | 0.9
38 | 1 | 0.0041403 | 0.0010377 | 0 | 0 | 1 | 0.98987 | -0.070742 | 0.4 | 1 | 1.1 | 0.9
39 | 1 | 0.0043595 | 0.0010926 | 0 | 0 | 1 | 0.98985 | -0.070857 | 0.4 | 1 | 1.1 | 0.9

## generator_data
GEN_BUS | PG | QG | QMAX | QMIN | VG | MBASE | GEN_STATUS | PMAX | PMIN
20 | 0.16528 | 0.041618 | 10 | -10 | 1 | 100 | 1 | 10 | 0

## branch_data
F_BUS | T_BUS | BR_R | BR_X | BR_B | RATE_A | RATE_B | RATE_C | TAP | SHIFT | BR_STATUS | ANGMIN | ANGMAX | P_in | Q_in | P_out | Q_out
1 | 2 | 1.6544 | 0.6363 | 1.6696e-09 | 0 | 0 | 0 | 0 | 0 | 1 | -90 | 90 | 0.0038858 | 0.00097376 | -0.0038855 | -0.00097382
1 | 3 | 1.2618 | 0.48533 | 1.2734e-09 | 0 | 0 | 0 | 0 | 0 | 1 | -90 | 90 | -0.0079638 | -0.0019958 | 0.0079647 | 0.001996
3 | 5 | 3.1468 | 1.2103 | 3.1757e-09 | 0 | 0 | 0 | 0 | 0 | 1 | -90 | 90 | -0.0079647 | -0.001996 | 0.0079669 | 0.0019966
5 | 6 | 0.84738 | 0.32592 | 8.5516e-10 | 0 | 0 | 0 | 0 | 0 | 1 | -90 | 90 | -0.0079669 | -0.0019966 | 0.0079675 | 0.0019967
4 | 14 | 5.2509 | 2.0196 | 5.2991e-09 | 0 | 0 | 0 | 0 | 0 | 1 | -90 | 90 | -0.0041265 | -0.0010342 | 0.0041275 | 0.0010341
14 | 12 | 1.2412 | 0.47737 | 1.2525e-09 | 0 | 0 | 0 | 0 | 0 | 1 | -90 | 90 | -0.0083755 | -0.0020987 | 0.0083765 | 0.002099
6 | 7 | 4.2763 | 1.6447 | 4.3155e-09 | 0 | 0 | 0 | 0 | 0 | 1 | -90 | 90 | -0.013882 | -0.0034789 | 0.013891 | 0.003482
12 | 13 | 7.616 | 2.9292 | 7.6859e-09 | 0 | 0 | 0 | 0 | 0 | 1 | -90 | 90 | -0.013134 | -0.0032913 | 0.013148 | 0.003296
7 | 8 | 3.248 | 1.2492 | 3.2778e-09 | 0 | 0 | 0 | 0 | 0 | 1 | -90 | 90 | -0.023401 | -0.0058655 | 0.023421 | 0.0058728
8 | 9 | 3.9128 | 1.5049 | 3.9487e-09 | 0 | 0 | 0 | 0 | 0 | 1 | -90 | 90 | -0.02724 | -0.0068301 | 0.027272 | 0.006842
9 | 10 | 2.4584 | 0.94554 | 2.481e-09 | 0 | 0 | 0 | 0 | 0 | 1 | -90 | 90 | -0.030363 | -0.0076166 | 0.030388 | 0.0076259
10 | 11 | 1.7146 | 0.65945 | 1.7303e-09 | 0 | 0 | 0 | 0 | 0 | 1 | -90 | 90 | -0.03403 | -0.0085386 | 0.034051 | 0.0085468
11 | 16 | 6.9497 | 2.673 | 7.0135e-09 | 0 | 0 | 0 | 0 | 0 | 1 | -90 | 90 | -0.036942 | -0.0092713 | 0.037046 | 0.0093105
16 | 15 | 1.1284 | 0.43398 | 1.1387e-09 | 0 | 0 | 0 | 0 | 0 | 1 | -90 | 90 | -0.05413 | -0.013592 | 0.054166 | 0.013606
15 | 17 | 0.85782 | 0.32993 | 8.657e-10 | 0 | 0 | 0 | 0 | 0 | 1 | -90 | 90 | -0.07197 | -0.01807 | 0.072018 | 0.018088
15 | 13 | 3.2042 | 1.2324 | 3.2336e-09 | 0 | 0 | 0 | 0 | 0 | 1 | -90 | 90 | 0.017804 | 0.004464 | -0.017793 | -0.00446
17 | 30 | 1.3975 | 0.5375 | 1.4103e-09 | 0 | 0 | 0 | 0 | 0 | 1 | -90 | 90 | -0.074146 | -0.018622 | 0.074229 | 0.018654
30 | 37 | 0.93795 | 0.36075 | 9.4656e-10 | 0 | 0 | 0 | 0 | 0 | 1 | -90 | 90 | 0.017525 | 0.0043931 | -0.017522 | -0.004392
30 | 22 | 7.8827 | 3.0318 | 7.955e-09 | 0 | 0 | 0 | 0 | 0 | 1 | -90 | 90 | -0.091755 | -0.023047 | 0.092473 | 0.023322
37 | 40 | 0.98212 | 0.37774 | 9.9113e-10 | 0 | 0 | 0 | 0 | 0 | 1 | -90 | 90 | 0.001952 | 0.00048911 | -0.0019519 | -0.0004892
37 | 35 | 1.7603 | 0.67703 | 1.7764e-09 | 0 | 0 | 0 | 0 | 0 | 1 | -90 | 90 | 0.01557 | 0.0039029 | -0.015566 | -0.0039013
22 | 28 | 6.539 | 2.515 | 6.599e-09 | 0 | 0 | 0 | 0 | 0 | 1 | -90 | 90 | 0.05011 | 0.012585 | -0.049935 | -0.012518
22 | 20 | 0.77676 | 0.29875 | 1.5678e-09 | 0 | 0 | 0 | 0 | 0 | 1 | -90 | 90 | -0.14258 | -0.035907 | 0.14275 | 0.035972
18 | 19 | 4.1031 | 1.5781 | 4.1407e-09 | 0 | 0 | 0 | 0 | 0 | 1 | -90 | 90 | 0.0094226 | 0.0023614 | -0.0094187 | -0.0023603
18 | 20 | 0.78495 | 0.3019 | 7.9215e-10 | 0 | 0 | 0 | 0 | 0 | 1 | -90 | 90 | -0.015788 | -0.0039567 | 0.01579 | 0.0039575
19 | 21 | 1.3983 | 0.53781 | 1.4111e-09 | 0 | 0 | 0 | 0 | 0 | 1 | -90 | 90 | 0.004872 | 0.0012208 | -0.0048717 | -0.0012208
21 | 23 | 2.4871 | 0.95658 | 2.5099e-09 | 0 | 0 | 0 | 0 | 0 | 1 | -90 | 90 | 0.0048717 | 0.0012208 | -0.0048711 | -0.0012208
28 | 26 | 0.88426 | 0.3401 | 8.9237e-10 | 0 | 0 | 0 | 0 | 0 | 1 | -90 | 90 | 0.042929 | 0.010762 | -0.042912 | -0.010756
26 | 29 | 0.80535 | 0.30975 | 8.1274e-10 | 0 | 0 | 0 | 0 | 0 | 1 | -90 | 90 | 0.030621 | 0.0076753 | -0.030613 | -0.0076723
26 | 25 | 1.6478 | 0.63375 | 1.6629e-09 | 0 | 0 | 0 | 0 | 0 | 1 | -90 | 90 | 0.012291 | 0.0030803 | -0.012288 | -0.0030794
24 | 25 | 3.9241 | 1.5093 | 3.9601e-09 | 0 | 0 | 0 | 0 | 0 | 1 | -90 | 90 | -0.0047856 | -0.0011994 | 0.0047866 | 0.0011994
25 | 27 | 3.9144 | 1.5055 | 3.9503e-09 | 0 | 0 | 0 | 0 | 0 | 1 | -90 | 90 | 0.0075019 | 0.0018801 | -0.0074995 | -0.0018795
27 | 33 | 0.32855 | 0.12636 | 3.3156e-10 | 0 | 0 | 0 | 0 | 0 | 1 | -90 | 90 | 0.0043155 | 0.0010816 | -0.0043155 | -0.0010816
35 | 34 | 0.46767 | 0.17987 | 4.7196e-10 | 0 | 0 | 0 | 0 | 0 | 1 | -90 | 90 | 0.013369 | 0.0033507 | -0.013368 | -0.0033504
34 | 36 | 1.1832 | 0.45509 | 1.1941e-09 | 0 | 0 | 0 | 0 | 0 | 1 | -90 | 90 | 0.010521 | 0.0026368 | -0.010519 | -0.0026364
36 | 38 | 2.298 | 0.88386 | 2.3191e-09 | 0 | 0 | 0 | 0 | 0 | 1 | -90 | 90 | 0.0085016 | 0.0021307 | -0.0084998 | -0.0021302
38 | 39 | 0.33606 | 0.12925 | 3.3914e-10 | 0 | 0 | 0 | 0 | 0 | 1 | -90 | 90 | 0.0043595 | 0.0010926 | -0.0043595 | -0.0010926