## bus_data
BUS_I | BUS_TYPE | Pd | Qd | Gs | Bs | area | Vm | Va | baseKV | zone | Vmax | Vmin
1 | 1 | 0.0048279 | 0.00121 | 0 | 0 | 1 | 0.98019 | -0.13875 | 0.4 | 1 | 1.1 | 0.9
2 | 1 | 0.0048673 | 0.0012199 | 0 | 0 | 1 | 0.98034 | -0.13769 | 0.4 | 1 | 1.1 | 0.9
4 | 1 | 0.0029138 | 0.00073027 | 0 | 0 | 1 | 0.98054 | -0.13625 | 0.4 | 1 | 1.1 | 0.9
6 | 1 | 0.0031729 | 0.00079521 | 0 | 0 | 1 | 0.9808 | -0.13442 | 0.4 | 1 | 1.1 | 0.9
5 | 1 | 0 | 0 | 0 | 0 | 1 | 0.99072 | -0.064094 | 0.4 | 1 | 1.1 | 0.9
21 | 1 | 0.0051378 | 0.0012877 | 0 | 0 | 1 | 0.99025 | -0.067381 | 0.4 | 1 | 1.1 | 0.9
22 | 1 | 0 | 0 | 0 | 0 | 1 | 0.98173 | -0.12713 | 0.4 | 1 | 1.1 | 0.9
20 | 1 | 0.0034733 | 0.00087048 | 0 | 0 | 1 | 0.99403 | -0.041118 | 0.4 | 1 | 1.1 | 0.9
7 | 1 | 0.0035788 | 0.00089694 | 0 | 0 | 1 | 0.98139 | -0.13023 | 0.4 | 1 | 1.1 | 0.9
23 | 1 | 0.007507 | 0.0018814 | 0 | 0 | 1 | 0.97765 | -0.15612 | 0.4 | 1 | 1.1 | 0.9
19 | 1 | 0.0072031 | 0.0018053 | 0 | 0 | 1 | 0.99441 | -0.038497 | 0.4 | 1 | 1.1 | 0.9
8 | 1 | 0 | 0 | 0 | 0 | 1 | 0.98498 | -0.10467 | 0.4 | 1 | 1.1 | 0.9
9 | 1 | 0 | 0 | 0 | 0 | 1 | 0.98587 | -0.098376 | 0.4 | 1 | 1.1 | 0.9
10 | 1 | 0.0055315 | 0.0013863 | 0 | 0 | 1 | 0.9816 | -0.12874 | 0.4 | 1 | 1.1 | 0.9
18 | 1 | 0.0091152 | 0.0022845 | 0 | 0 | 1 | 0.99521 | -0.033089 | 0.4 | 1 | 1.1 | 0.9
39 | 1 | 0.0048531 | 0.0012163 | 0 | 0 | 1 | 0.97692 | -0.16191 | 0.4 | 1 | 1.1 | 0.9
11 | 1 | 0.0039867 | 0.00099917 | 0 | 0 | 1 | 0.98133 | -0.13069 | 0.4 | 1 | 1.1 | 0.9
16 | 3 | 0.0089194 | 0.0022354 | 0 | 0 | 1 | 1 | 0 | 0.4 | 1 | 1.1 | 0.9
32 | 1 | 0.0050158 | 0.0012571 | 0 | 0 | 1 | 0.9759 | -0.1692 | 0.4 | 1 | 1.1 | 0.9
33 | 1 | 0.0040417 | 0.001013 | 0 | 0 | 1 | 0.97592 | -0.16909 | 0.4 | 1 | 1.1 | 0.9
34 | 1 | 0 | 0 | 0 | 0 | 1 | 0.97543 | -0.17263 | 0.4 | 1 | 1.1 | 0.9
35 | 1 | 0.0040293 | 0.0010098 | 0 | 0 | 1 | 0.97607 | -0.16804 | 0.4 | 1 | 1.1 | 0.9
36 | 1 | 0.0058201 | 0.0014587 | 0 | 0 | 1 | 0.97521 | -0.17417 | 0.4 | 1 | 1.1 | 0.9
37 | 1 | 0.0040359 | 0.0010115 | 0 | 0 | 1 | 0.97609 | -0.16788 | 0.4 | 1 | 1.1 | 0.9
38 | 1 | 0.0043225 | 0.0010833 | 0 | 0 | 1 | 0.97619 | -0.16715 | 0.4 | 1 | 1.1 | 0.9
12 | 1 | 0 | 0 | 0 | 0 | 1 | 0.98107 | -0.13257 | 0.4 | 1 | 1.1 | 0.9
13 | 1 | 0 | 0 | 0 | 0 | 1 | 0.9807 | -0.13517 | 0.4 | 1 | 1.1 | 0.9
14 | 1 | 0.00423 | 0.0010601 | 0 | 0 | 1 | 0.98028 | -0.13816 | 0.4 | 1 | 1.1 | 0.9
17 | 1 | 0.0072712 | 0.0018223 | 0 | 0 | 1 | 0.9968 | -0.022014 | 0.4 | 1 | 1.1 | 0.9
25 | 1 | 0 | 0 | 0 | 0 | 1 | 0.97666 | -0.16319 | 0.4 | 1 | 1.1 | 0.9
31 | 1 | 0.019656 | 0.0049263 | 0 | 0 | 1 | 0.97575 | -0.1697 | 0.4 | 1 | 1.1 | 0.9
24 | 1 | 0 | 0 | 0 | 0 | 1 | 0.97678 | -0.16238 | 0.4 | 1 | 1.1 | 0.9
26 | 1 | 0.0035058 | 0.00087864 | 0 | 0 | 1 | 0.97589 | -0.16871 | 0.4 | 1 | 1.1 | 0.9
27 | 1 | 0.014775 | 0.0037029 | 0 | 0 | 1 | 0.97568 | -0.17025 | 0.4 | 1 | 1.1 | 0.9
30 | 1 | 0 | 0 | 0 | 0 | 1 | 0.97484 | -0.17621 | 0.4 | 1 | 1.1 | 0.9
28 | 1 | 0.019768 | 0.0049543 | 0 | 0 | 1 | 0.97334 | -0.18704 | 0.4 | 1 | 1.1 | 0.9
29 | 1 | 0.029777 | 0.0074628 | 0 | 0 | 1 | 0.97211 | -0.19588 | 0.4 | 1 | 1.1 | 0.9

## generator_data
GEN_BUS | PG | QG | QMAX | QMIN | VG | MBASE | GEN_STATUS | PMAX | PMIN
16 | 0.20533 | 0.051975 | 10 | -10 | 1 | 100 | 1 | 10 | 0

## branch_data
F_BUS | T_BUS | BR_R | BR_X | BR_B | RATE_A | RATE_B | RATE_C | TAP | SHIFT | BR_STATUS | ANGMIN | ANGMAX | P_in | Q_in | P_out | Q_out
1 | 2 | 2.7492 | 1.0574 | 2.7744e-09 | 0 | 0 | 0 | 0 | 0 | 1 | -90 | 90 | -0.0048279 | -0.00121 | 0.0048286 | 0.00121
2 | 4 | 1.8621 | 0.7162 | 1.8792e-09 | 0 | 0 | 0 | 0 | 0 | 1 | -90 | 90 | -0.0096959 | -0.0024299 | 0.0096978 | 0.0024304
4 | 6 | 1.8161 | 0.69851 | 1.8328e-09 | 0 | 0 | 0 | 0 | 0 | 1 | -90 | 90 | -0.012612 | -0.0031607 | 0.012615 | 0.0031618
6 | 7 | 3.3287 | 1.2803 | 3.3592e-09 | 0 | 0 | 0 | 0 | 0 | 1 | -90 | 90 | -0.015788 | -0.003957 | 0.015797 | 0.0039602
5 | 21 | 8.1721 | 3.1431 | 8.247e-09 | 0 | 0 | 0 | 0 | 0 | 1 | -90 | 90 | 0.0051401 | 0.0012877 | -0.0051378 | -0.0012877
5 | 22 | 8.4042 | 3.2324 | 2.5444e-08 | 0 | 0 | 0 | 0 | 0 | 1 | -90 | 90 | 0.096543 | 0.024399 | -0.095694 | -0.024075
5 | 20 | 2.942 | 1.1315 | 8.9069e-09 | 0 | 0 | 0 | 0 | 0 | 1 | -90 | 90 | -0.10168 | -0.025686 | 0.10201 | 0.025812
22 | 23 | 3.8147 | 1.4672 | 1.1549e-08 | 0 | 0 | 0 | 0 | 0 | 1 | -90 | 90 | 0.095694 | 0.024075 | -0.095309 | -0.023928
20 | 19 | 0.32558 | 0.12522 | 9.857e-10 | 0 | 0 | 0 | 0 | 0 | 1 | -90 | 90 | -0.10549 | -0.026683 | 0.10553 | 0.026698
7 | 8 | 16.6145 | 6.3902 | 1.6767e-08 | 0 | 0 | 0 | 0 | 0 | 1 | -90 | 90 | -0.019376 | -0.0048571 | 0.019444 | 0.004882
23 | 24 | 0.89021 | 0.34239 | 2.6951e-09 | 0 | 0 | 0 | 0 | 0 | 1 | -90 | 90 | 0.087802 | 0.022047 | -0.087726 | -0.022018
19 | 17 | 1.9197 | 0.73834 | 5.8119e-09 | 0 | 0 | 0 | 0 | 0 | 1 | -90 | 90 | -0.11273 | -0.028503 | 0.11299 | 0.028603
8 | 9 | 2.3998 | 0.923 | 2.4218e-09 | 0 | 0 | 0 | 0 | 0 | 1 | -90 | 90 | -0.033245 | -0.0083432 | 0.033274 | 0.0083541
8 | 10 | 22.0133 | 8.4667 | 2.2215e-08 | 0 | 0 | 0 | 0 | 0 | 1 | -90 | 90 | 0.013801 | 0.0034613 | -0.013755 | -0.0034457
9 | 18 | 12.7746 | 4.9133 | 1.2892e-08 | 0 | 0 | 0 | 0 | 0 | 1 | -90 | 90 | -0.065706 | -0.016521 | 0.06631 | 0.016751
9 | 39 | 24.8008 | 9.5388 | 2.5028e-08 | 0 | 0 | 0 | 0 | 0 | 1 | -90 | 90 | 0.032432 | 0.0081667 | -0.032147 | -0.0080593
10 | 11 | 2.9619 | 1.1392 | 2.9891e-09 | 0 | 0 | 0 | 0 | 0 | 1 | -90 | 90 | 0.0082232 | 0.0020594 | -0.008221 | -0.0020588
18 | 16 | 5.7624 | 2.2163 | 5.8152e-09 | 0 | 0 | 0 | 0 | 0 | 1 | -90 | 90 | -0.075425 | -0.019036 | 0.075777 | 0.019171
39 | 38 | 2.39 | 0.91924 | 2.412e-09 | 0 | 0 | 0 | 0 | 0 | 1 | -90 | 90 | 0.027294 | 0.0068431 | -0.027274 | -0.0068357
11 | 12 | 5.5681 | 2.1416 | 5.6192e-09 | 0 | 0 | 0 | 0 | 0 | 1 | -90 | 90 | 0.0042343 | 0.0010597 | -0.0042332 | -0.0010598
16 | 17 | 2.4195 | 0.93058 | 7.3251e-09 | 0 | 0 | 0 | 0 | 0 | 1 | -90 | 90 | 0.12064 | 0.030569 | -0.12026 | -0.030426
32 | 33 | 0.12777 | 0.049142 | 1.2894e-10 | 0 | 0 | 0 | 0 | 0 | 1 | -90 | 90 | -0.01084 | -0.0027163 | 0.01084 | 0.0027163
32 | 34 | 7.3084 | 2.8109 | 7.3755e-09 | 0 | 0 | 0 | 0 | 0 | 1 | -90 | 90 | 0.005824 | 0.0014592 | -0.0058212 | -0.0014588
33 | 35 | 0.87862 | 0.33793 | 8.8668e-10 | 0 | 0 | 0 | 0 | 0 | 1 | -90 | 90 | -0.014882 | -0.0037293 | 0.014884 | 0.00373
34 | 36 | 3.264 | 1.2554 | 3.294e-09 | 0 | 0 | 0 | 0 | 0 | 1 | -90 | 90 | 0.0058212 | 0.0014588 | -0.00582 | -0.0014587
35 | 37 | 0.10269 | 0.039495 | 1.0363e-10 | 0 | 0 | 0 | 0 | 0 | 1 | -90 | 90 | -0.018913 | -0.0047399 | 0.018913 | 0.00474
37 | 38 | 0.39168 | 0.15065 | 3.9528e-10 | 0 | 0 | 0 | 0 | 0 | 1 | -90 | 90 | -0.022949 | -0.0057515 | 0.022952 | 0.0057524
12 | 13 | 7.6786 | 2.9533 | 7.749e-09 | 0 | 0 | 0 | 0 | 0 | 1 | -90 | 90 | 0.0042332 | 0.0010598 | -0.0042317 | -0.00106
13 | 14 | 8.8566 | 3.4064 | 8.9379e-09 | 0 | 0 | 0 | 0 | 0 | 1 | -90 | 90 | 0.0042317 | 0.00106 | -0.0042299 | -0.0010601
25 | 31 | 1.1672 | 0.44893 | 3.5338e-09 | 0 | 0 | 0 | 0 | 0 | 1 | -90 | 90 | 0.069418 | 0.017426 | -0.069355 | -0.017402
25 | 24 | 0.14603 | 0.056167 | 4.4212e-10 | 0 | 0 | 0 | 0 | 0 | 1 | -90 | 90 | -0.069418 | -0.017426 | 0.069426 | 0.017429
31 | 30 | 1.6288 | 0.62648 | 3.2876e-09 | 0 | 0 | 0 | 0 | 0 | 1 | -90 | 90 | 0.0497 | 0.012476 | -0.049655 | -0.012459
24 | 26 | 4.3 | 1.6538 | 4.3394e-09 | 0 | 0 | 0 | 0 | 0 | 1 | -90 | 90 | 0.0183 | 0.0045884 | -0.018284 | -0.0045827
26 | 27 | 1.2958 | 0.49837 | 1.3077e-09 | 0 | 0 | 0 | 0 | 0 | 1 | -90 | 90 | 0.014778 | 0.003704 | -0.014775 | -0.0037029
30 | 28 | 2.7006 | 1.0387 | 2.7254e-09 | 0 | 0 | 0 | 0 | 0 | 1 | -90 | 90 | 0.049655 | 0.012459 | -0.04958 | -0.012431
28 | 29 | 3.6586 | 1.4072 | 3.6922e-09 | 0 | 0 | 0 | 0 | 0 | 1 | -90 | 90 | 0.029813 | 0.0074765 | -0.029776 | -0.0074628