## bus_data
BUS_I | BUS_TYPE | Pd | Qd | Gs | Bs | area | Vm | Va | baseKV | zone | Vmax | Vmin
1 | 1 | 0.0021279 | 0.00053329 | 0 | 0 | 1 | 0.98887 | -0.078049 | 0.4 | 1 | 1.1 | 0.9
2 | 1 | 0.0032922 | 0.0008251 | 0 | 0 | 1 | 0.98897 | -0.077356 | 0.4 | 1 | 1.1 | 0.9
3 | 1 | 0 | 0 | 0 | 0 | 1 | 0.98883 | -0.078395 | 0.4 | 1 | 1.1 | 0.9
4 | 1 | 0.005261 | 0.0013185 | 0 | 0 | 1 | 0.98912 | -0.076319 | 0.4 | 1 | 1.1 | 0.9
5 | 1 | 0.0020352 | 0.00051006 | 0 | 0 | 1 | 0.98881 | -0.07852 | 0.4 | 1 | 1.1 | 0.9
21 | 1 | 0 | 0 | 0 | 0 | 1 | 0.98926 | -0.075299 | 0.4 | 1 | 1.1 | 0.9
7 | 1 | 0.0019193 | 0.00048103 | 0 | 0 | 1 | 0.98877 | -0.07881 | 0.4 | 1 | 1.1 | 0.9
6 | 1 | 0.0039056 | 0.00097883 | 0 | 0 | 1 | 0.99014 | -0.069125 | 0.4 | 1 | 1.1 | 0.9
26 | 1 | 0 | 0 | 0 | 0 | 1 | 0.99023 | -0.06845 | 0.4 | 1 | 1.1 | 0.9
22 | 1 | 0.0023521 | 0.00058949 | 0 | 0 | 1 | 0.98913 | -0.076248 | 0.4 | 1 | 1.1 | 0.9
23 | 1 | 0.0040856 | 0.0010239 | 0 | 0 | 1 | 0.9895 | -0.073595 | 0.4 | 1 | 1.1 | 0.9
27 | 1 | 0.0030254 | 0.00075824 | 0 | 0 | 1 | 0.98968 | -0.072339 | 0.4 | 1 | 1.1 | 0.9
25 | 1 | 0.0021294 | 0.00053368 | 0 | 0 | 1 | 0.99134 | -0.060654 | 0.4 | 1 | 1.1 | 0.9
9 | 1 | 0.0055914 | 0.0014013 | 0 | 0 | 1 | 0.99196 | -0.056255 | 0.4 | 1 | 1.1 | 0.9
10 | 1 | 0.003024 | 0.00075787 | 0 | 0 | 1 | 0.99146 | -0.059802 | 0.4 | 1 | 1.1 | 0.9
11 | 1 | 0 | 0 | 0 | 0 | 1 | 0.99225 | -0.054179 | 0.4 | 1 | 1.1 | 0.9
12 | 1 | 0.003547 | 0.00088895 | 0 | 0 | 1 | 0.99142 | -0.060054 | 0.4 | 1 | 1.1 | 0.9
13 | 1 | 0.0034042 | 0.00085318 | 0 | 0 | 1 | 0.99181 | -0.057325 | 0.4 | 1 | 1.1 | 0.9
14 | 1 | 0 | 0 | 0 | 0 | 1 | 0.99484 | -0.036044 | 0.4 | 1 | 1.1 | 0.9
35 | 1 | 0 | 0 | 0 | 0 | 1 | 0.99136 | -0.060483 | 0.4 | 1 | 1.1 | 0.9
16 | 1 | 0.0040753 | 0.0010214 | 0 | 0 | 1 | 0.9966 | -0.023728 | 0.4 | 1 | 1.1 | 0.9
33 | 1 | 0.0026333 | 0.00065996 | 0 | 0 | 1 | 0.99121 | -0.061584 | 0.4 | 1 | 1.1 | 0.9
17 | 1 | 0 | 0 | 0 | 0 | 1 | 0.9987 | -0.0090845 | 0.4 | 1 | 1.1 | 0.9
24 | 1 | 0.0046473 | 0.0011647 | 0 | 0 | 1 | 0.98898 | -0.077278 | 0.4 | 1 | 1.1 | 0.9
19 | 1 | 0.0036498 | 0.00091472 | 0 | 0 | 1 | 0.99922 | -0.0054609 | 0.4 | 1 | 1.1 | 0.9
20 | 1 | 0.017276 | 0.0043298 | 0 | 0 | 1 | 0.99778 | -0.015487 | 0.4 | 1 | 1.1 | 0.9
29 | 3 | 0.0031478 | 0.00078892 | 0 | 0 | 1 | 1 | 0 | 0.4 | 1 | 1.1 | 0.9
38 | 1 | 0.0052443 | 0.0013143 | 0 | 0 | 1 | 0.99744 | -0.017901 | 0.4 | 1 | 1.1 | 0.9
44 | 1 | 0.0041326 | 0.0010357 | 0 | 0 | 1 | 0.99531 | -0.032882 | 0.4 | 1 | 1.1 | 0.9
42 | 1 | 0.0060257 | 0.0015102 | 0 | 0 | 1 | 0.99542 | -0.032097 | 0.4 | 1 | 1.1 | 0.9
28 | 1 | 0.0018221 | 0.00045666 | 0 | 0 | 1 | 0.99989 | -0.00076359 | 0.4 | 1 | 1.1 | 0.9
39 | 1 | 0.0050291 | 0.0012604 | 0 | 0 | 1 | 0.99687 | -0.021875 | 0.4 | 1 | 1.1 | 0.9
30 | 1 | 0 | 0 | 0 | 0 | 1 | 0.99972 | -0.0019739 | 0.4 | 1 | 1.1 | 0.9
31 | 1 | 0.004807 | 0.0012048 | 0 | 0 | 1 | 0.9997 | -0.0021292 | 0.4 | 1 | 1.1 | 0.9
32 | 1 | 0.0024867 | 0.00062323 | 0 | 0 | 1 | 0.99967 | -0.0023029 | 0.4 | 1 | 1.1 | 0.9
34 | 1 | 0.0054222 | 0.0013589 | 0 | 0 | 1 | 0.99111 | -0.062248 | 0.4 | 1 | 1.1 | 0.9
40 | 1 | 0.0021421 | 0.00053687 | 0 | 0 | 1 | 0.99635 | -0.025565 | 0.4 | 1 | 1.1 | 0.9
43 | 1 | 0 | 0 | 0 | 0 | 1 | 0.99623 | -0.026395 | 0.4 | 1 | 1.1 | 0.9
41 | 1 | 0.0029454 | 0.00073819 | 0 | 0 | 1 | 0.99582 | -0.029264 | 0.4 | 1 | 1.1 | 0.9

## generator_data
GEN_BUS | PG | QG | QMAX | QMIN | VG | MBASE | GEN_STATUS | PMAX | PMIN
29 | 0.12189 | 0.030638 | 10 | -10 | 1 | 100 | 1 | 10 | 0

## branch_data
F_BUS | T_BUS | BR_R | BR_X | BR_B | RATE_A | RATE_B | RATE_C | TAP | SHIFT | BR_STATUS | ANGMIN | ANGMAX | P_in | Q_in | P_out | Q_out
1 | 2 | 1.45 | 0.5577 | 1.4633e-09 | 0 | 0 | 0 | 0 | 0 | 1 | -90 | 90 | -0.0060827 | -0.0015242 | 0.0060833 | 0.0015243
1 | 3 | 1.1156 | 0.42908 | 1.1258e-09 | 0 | 0 | 0 | 0 | 0 | 1 | -90 | 90 | 0.0039548 | 0.00099088 | -0.0039546 | -0.00099092
2 | 4 | 1.4084 | 0.54171 | 1.4214e-09 | 0 | 0 | 0 | 0 | 0 | 1 | -90 | 90 | -0.0093754 | -0.0023493 | 0.0093768 | 0.0023497
3 | 5 | 0.40335 | 0.15513 | 4.0705e-10 | 0 | 0 | 0 | 0 | 0 | 1 | -90 | 90 | 0.0039546 | 0.00099092 | -0.0039546 | -0.00099093
4 | 21 | 0.88795 | 0.34152 | 8.961e-10 | 0 | 0 | 0 | 0 | 0 | 1 | -90 | 90 | -0.014638 | -0.0036683 | 0.01464 | 0.003669
5 | 7 | 1.921 | 0.73884 | 1.9386e-09 | 0 | 0 | 0 | 0 | 0 | 1 | -90 | 90 | 0.0019194 | 0.00048087 | -0.0019193 | -0.00048103
21 | 22 | 1.7276 | 0.66445 | 1.7434e-09 | 0 | 0 | 0 | 0 | 0 | 1 | -90 | 90 | 0.007001 | 0.0017544 | -0.0070001 | -0.0017542
21 | 23 | 1.004 | 0.38614 | 1.0132e-09 | 0 | 0 | 0 | 0 | 0 | 1 | -90 | 90 | -0.021641 | -0.0054233 | 0.021646 | 0.0054252
6 | 26 | 2.2047 | 0.84796 | 2.2249e-09 | 0 | 0 | 0 | 0 | 0 | 1 | -90 | 90 | -0.0039056 | -0.00097883 | 0.0039059 | 0.00097875
26 | 27 | 1.7264 | 0.66399 | 1.7422e-09 | 0 | 0 | 0 | 0 | 0 | 1 | -90 | 90 | 0.028777 | 0.0072148 | -0.028761 | -0.007209
26 | 25 | 3.0518 | 1.1738 | 3.0798e-09 | 0 | 0 | 0 | 0 | 0 | 1 | -90 | 90 | -0.032683 | -0.0081936 | 0.032718 | 0.0082069
22 | 24 | 2.8216 | 1.0852 | 2.8475e-09 | 0 | 0 | 0 | 0 | 0 | 1 | -90 | 90 | 0.004648 | 0.0011647 | -0.0046473 | -0.0011647
23 | 27 | 0.62255 | 0.23944 | 6.2826e-10 | 0 | 0 | 0 | 0 | 0 | 1 | -90 | 90 | -0.025732 | -0.0064492 | 0.025736 | 0.0064508
25 | 13 | 1.2254 | 0.4713 | 1.2366e-09 | 0 | 0 | 0 | 0 | 0 | 1 | -90 | 90 | -0.034848 | -0.0087406 | 0.034864 | 0.0087466
9 | 10 | 3.1055 | 1.1944 | 3.134e-09 | 0 | 0 | 0 | 0 | 0 | 1 | -90 | 90 | 0.014636 | 0.0036688 | -0.014629 | -0.0036663
9 | 11 | 1.3161 | 0.50619 | 1.3282e-09 | 0 | 0 | 0 | 0 | 0 | 1 | -90 | 90 | -0.020228 | -0.0050701 | 0.020233 | 0.0050722
10 | 12 | 0.27875 | 0.10721 | 2.8131e-10 | 0 | 0 | 0 | 0 | 0 | 1 | -90 | 90 | 0.011605 | 0.0029084 | -0.011605 | -0.0029083
11 | 13 | 1.0556 | 0.40601 | 1.0653e-09 | 0 | 0 | 0 | 0 | 0 | 1 | -90 | 90 | 0.038285 | 0.0096061 | -0.038268 | -0.0095998
11 | 14 | 3.9908 | 1.5349 | 4.0274e-09 | 0 | 0 | 0 | 0 | 0 | 1 | -90 | 90 | -0.058518 | -0.014678 | 0.058666 | 0.014735
12 | 35 | 0.68086 | 0.26187 | 6.8711e-10 | 0 | 0 | 0 | 0 | 0 | 1 | -90 | 90 | 0.0080577 | 0.0020194 | -0.0080572 | -0.0020192
14 | 16 | 2.7221 | 1.047 | 2.7471e-09 | 0 | 0 | 0 | 0 | 0 | 1 | -90 | 90 | -0.058666 | -0.014735 | 0.058766 | 0.014773
35 | 33 | 1.7488 | 0.6726 | 1.7648e-09 | 0 | 0 | 0 | 0 | 0 | 1 | -90 | 90 | 0.0080572 | 0.0020192 | -0.008056 | -0.0020189
16 | 17 | 3.0372 | 1.1682 | 3.0651e-09 | 0 | 0 | 0 | 0 | 0 | 1 | -90 | 90 | -0.062841 | -0.015794 | 0.06297 | 0.015844
33 | 34 | 1.5673 | 0.6028 | 1.5817e-09 | 0 | 0 | 0 | 0 | 0 | 1 | -90 | 90 | 0.0054227 | 0.001359 | -0.0054222 | -0.0013589
17 | 19 | 0.44723 | 0.17201 | 9.0267e-10 | 0 | 0 | 0 | 0 | 0 | 1 | -90 | 90 | -0.10584 | -0.026597 | 0.1059 | 0.026617
17 | 20 | 1.9413 | 0.74665 | 1.9591e-09 | 0 | 0 | 0 | 0 | 0 | 1 | -90 | 90 | 0.042872 | 0.010753 | -0.042834 | -0.010739
19 | 29 | 0.65226 | 0.25087 | 1.3165e-09 | 0 | 0 | 0 | 0 | 0 | 1 | -90 | 90 | -0.10954 | -0.027532 | 0.10963 | 0.027564
20 | 38 | 1.2256 | 0.47138 | 1.2368e-09 | 0 | 0 | 0 | 0 | 0 | 1 | -90 | 90 | 0.025558 | 0.0064089 | -0.025549 | -0.0064058
29 | 28 | 1.0905 | 0.41944 | 1.1005e-09 | 0 | 0 | 0 | 0 | 0 | 1 | -90 | 90 | 0.0091182 | 0.002285 | -0.0091173 | -0.0022848
38 | 39 | 2.5375 | 0.97595 | 2.5607e-09 | 0 | 0 | 0 | 0 | 0 | 1 | -90 | 90 | 0.020305 | 0.0050914 | -0.020294 | -0.0050874
44 | 42 | 2.4521 | 0.94312 | 2.4746e-09 | 0 | 0 | 0 | 0 | 0 | 1 | -90 | 90 | -0.0041326 | -0.0010357 | 0.0041331 | 0.0010357
42 | 41 | 3.5994 | 1.3844 | 3.6324e-09 | 0 | 0 | 0 | 0 | 0 | 1 | -90 | 90 | -0.010159 | -0.0025458 | 0.010163 | 0.002547
28 | 30 | 2.16 | 0.83076 | 2.1798e-09 | 0 | 0 | 0 | 0 | 0 | 1 | -90 | 90 | 0.0072952 | 0.0018281 | -0.007294 | -0.0018279
39 | 40 | 3.1299 | 1.2038 | 3.1586e-09 | 0 | 0 | 0 | 0 | 0 | 1 | -90 | 90 | 0.015265 | 0.003827 | -0.015257 | -0.0038243
30 | 31 | 0.42035 | 0.16167 | 4.2421e-10 | 0 | 0 | 0 | 0 | 0 | 1 | -90 | 90 | 0.0048071 | 0.0012047 | -0.004807 | -0.0012048
30 | 32 | 1.7218 | 0.66224 | 1.7376e-09 | 0 | 0 | 0 | 0 | 0 | 1 | -90 | 90 | 0.0024868 | 0.0006231 | -0.0024867 | -0.00062323
40 | 43 | 0.81837 | 0.31476 | 8.2588e-10 | 0 | 0 | 0 | 0 | 0 | 1 | -90 | 90 | 0.013115 | 0.0032874 | -0.013113 | -0.0032869
43 | 41 | 2.8279 | 1.0876 | 2.8538e-09 | 0 | 0 | 0 | 0 | 0 | 1 | -90 | 90 | 0.013113 | 0.0032869 | -0.013108 | -0.0032852