## bus_data
BUS_I | BUS_TYPE | Pd | Qd | Gs | Bs | area | Vm | Va | baseKV | zone | Vmax | Vmin
1 | 1 | 0.017292 | 0.0043338 | 0 | 0 | 1 | 0.98378 | -0.11327 | 0.4 | 1 | 1.1 | 0.9
2 | 1 | 0.0061577 | 0.0015433 | 0 | 0 | 1 | 0.98445 | -0.10851 | 0.4 | 1 | 1.1 | 0.9
3 | 1 | 0.014705 | 0.0036854 | 0 | 0 | 1 | 0.98371 | -0.11379 | 0.4 | 1 | 1.1 | 0.9
4 | 1 | 0 | 0 | 0 | 0 | 1 | 0.98835 | -0.08092 | 0.4 | 1 | 1.1 | 0.9
5 | 1 | 0 | 0 | 0 | 0 | 1 | 0.98363 | -0.11439 | 0.4 | 1 | 1.1 | 0.9
6 | 1 | 0 | 0 | 0 | 0 | 1 | 0.99066 | -0.064625 | 0.4 | 1 | 1.1 | 0.9
9 | 1 | 0 | 0 | 0 | 0 | 1 | 0.98723 | -0.08883 | 0.4 | 1 | 1.1 | 0.9
23 | 1 | 0.0018076 | 0.00045304 | 0 | 0 | 1 | 0.9836 | -0.11456 | 0.4 | 1 | 1.1 | 0.9
8 | 1 | 0 | 0 | 0 | 0 | 1 | 0.98133 | -0.13012 | 0.4 | 1 | 1.1 | 0.9
7 | 1 | 0 | 0 | 0 | 0 | 1 | 0.9965 | -0.024103 | 0.4 | 1 | 1.1 | 0.9
12 | 1 | 0.0036242 | 0.00090832 | 0 | 0 | 1 | 0.99029 | -0.067252 | 0.4 | 1 | 1.1 | 0.9
19 | 1 | 0.012805 | 0.0032093 | 0 | 0 | 1 | 0.99899 | -0.0069267 | 0.4 | 1 | 1.1 | 0.9
14 | 1 | 0.016433 | 0.0041185 | 0 | 0 | 1 | 0.97759 | -0.15671 | 0.4 | 1 | 1.1 | 0.9
10 | 1 | 0.0064959 | 0.001628 | 0 | 0 | 1 | 0.98706 | -0.090035 | 0.4 | 1 | 1.1 | 0.9
13 | 1 | 0.014958 | 0.0037489 | 0 | 0 | 1 | 0.99004 | -0.069008 | 0.4 | 1 | 1.1 | 0.9
18 | 3 | 0.011397 | 0.0028562 | 0 | 0 | 1 | 1 | 0 | 0.4 | 1 | 1.1 | 0.9
15 | 1 | 0.021757 | 0.0054527 | 0 | 0 | 1 | 0.9748 | -0.17662 | 0.4 | 1 | 1.1 | 0.9
16 | 1 | 0.016031 | 0.0040178 | 0 | 0 | 1 | 0.97395 | -0.18272 | 0.4 | 1 | 1.1 | 0.9
20 | 1 | 0.015296 | 0.0038336 | 0 | 0 | 1 | 0.97286 | -0.1906 | 0.4 | 1 | 1.1 | 0.9
21 | 1 | 0.016698 | 0.0041848 | 0 | 0 | 1 | 0.97279 | -0.1911 | 0.4 | 1 | 1.1 | 0.9
22 | 1 | 0.012682 | 0.0031784 | 0 | 0 | 1 | 0.97192 | -0.19735 | 0.4 | 1 | 1.1 | 0.9

## generator_data
GEN_BUS | PG | QG | QMAX | QMIN | VG | MBASE | GEN_STATUS | PMAX | PMIN
18 | 0.1916 | 0.048473 | 10 | -10 | 1 | 100 | 1 | 10 | 0

## branch_data
F_BUS | T_BUS | BR_R | BR_X | BR_B | RATE_A | RATE_B | RATE_C | TAP | SHIFT | BR_STATUS | ANGMIN | ANGMAX | P_in | Q_in | P_out | Q_out
1 | 2 | 1.7744 | 0.68247 | 1.7907e-09 | 0 | 0 | 0 | 0 | 0 | 1 | -90 | 90 | -0.033806 | -0.0084722 | 0.033828 | 0.0084806
1 | 3 | 0.39907 | 0.15349 | 4.0273e-10 | 0 | 0 | 0 | 0 | 0 | 1 | -90 | 90 | 0.016514 | 0.0041384 | -0.016513 | -0.004138
2 | 4 | 8.7494 | 3.3652 | 8.8297e-09 | 0 | 0 | 0 | 0 | 0 | 1 | -90 | 90 | -0.039986 | -0.010024 | 0.040139 | 0.010082
3 | 5 | 4.1719 | 1.6046 | 4.2101e-09 | 0 | 0 | 0 | 0 | 0 | 1 | -90 | 90 | 0.0018078 | 0.00045259 | -0.0018077 | -0.00045294
4 | 6 | 4.4707 | 1.7195 | 4.5117e-09 | 0 | 0 | 0 | 0 | 0 | 1 | -90 | 90 | -0.046643 | -0.011711 | 0.046749 | 0.011752
4 | 9 | 15.4591 | 5.9458 | 1.5601e-08 | 0 | 0 | 0 | 0 | 0 | 1 | -90 | 90 | 0.0065041 | 0.0016294 | -0.006497 | -0.0016282
5 | 23 | 1.1937 | 0.4591 | 1.2046e-09 | 0 | 0 | 0 | 0 | 0 | 1 | -90 | 90 | 0.0018077 | 0.00045294 | -0.0018076 | -0.00045304
6 | 8 | 8.3842 | 3.2247 | 1.6922e-08 | 0 | 0 | 0 | 0 | 0 | 1 | -90 | 90 | 0.10052 | 0.025409 | -0.099605 | -0.025057
6 | 7 | 3.1774 | 1.2221 | 6.4131e-09 | 0 | 0 | 0 | 0 | 0 | 1 | -90 | 90 | -0.16587 | -0.041821 | 0.16681 | 0.042185
6 | 12 | 1.806 | 0.69461 | 1.8226e-09 | 0 | 0 | 0 | 0 | 0 | 1 | -90 | 90 | 0.018593 | 0.0046609 | -0.018586 | -0.0046584
9 | 10 | 2.3532 | 0.90507 | 2.3748e-09 | 0 | 0 | 0 | 0 | 0 | 1 | -90 | 90 | 0.006497 | 0.0016282 | -0.0064959 | -0.001628
8 | 14 | 3.3596 | 1.2922 | 3.3904e-09 | 0 | 0 | 0 | 0 | 0 | 1 | -90 | 90 | 0.099605 | 0.025057 | -0.099237 | -0.024916
7 | 19 | 1.3581 | 0.52233 | 2.741e-09 | 0 | 0 | 0 | 0 | 0 | 1 | -90 | 90 | -0.16681 | -0.042185 | 0.16722 | 0.04234
12 | 13 | 1.4995 | 0.57672 | 1.5132e-09 | 0 | 0 | 0 | 0 | 0 | 1 | -90 | 90 | 0.014962 | 0.0037501 | -0.014958 | -0.0037489
19 | 18 | 0.50979 | 0.19607 | 1.0289e-09 | 0 | 0 | 0 | 0 | 0 | 1 | -90 | 90 | -0.18002 | -0.045549 | 0.1802 | 0.045617
14 | 15 | 2.9971 | 1.1527 | 3.0246e-09 | 0 | 0 | 0 | 0 | 0 | 1 | -90 | 90 | 0.082804 | 0.020798 | -0.082575 | -0.02071
15 | 16 | 1.2434 | 0.47822 | 1.2548e-09 | 0 | 0 | 0 | 0 | 0 | 1 | -90 | 90 | 0.060819 | 0.015257 | -0.060768 | -0.015238
16 | 20 | 2.1764 | 0.83706 | 2.1963e-09 | 0 | 0 | 0 | 0 | 0 | 1 | -90 | 90 | 0.044737 | 0.01122 | -0.044688 | -0.011201
20 | 21 | 0.20818 | 0.080069 | 2.1009e-10 | 0 | 0 | 0 | 0 | 0 | 1 | -90 | 90 | 0.029392 | 0.0073677 | -0.02939 | -0.007367
21 | 22 | 6.0767 | 2.3372 | 6.1325e-09 | 0 | 0 | 0 | 0 | 0 | 1 | -90 | 90 | 0.012693 | 0.0031821 | -0.012682 | -0.0031785