## bus_data
BUS_I | BUS_TYPE | Pd | Qd | Gs | Bs | area | Vm | Va | baseKV | zone | Vmax | Vmin
1 | 1 | 0.0070911 | 0.0017772 | 0 | 0 | 1 | 0.98401 | -0.11154 | 0.4 | 1 | 1.1 | 0.9
2 | 1 | 0.0081503 | 0.0020427 | 0 | 0 | 1 | 0.98177 | -0.12741 | 0.4 | 1 | 1.1 | 0.9
3 | 1 | 0.0076387 | 0.0019144 | 0 | 0 | 1 | 0.98567 | -0.099785 | 0.4 | 1 | 1.1 | 0.9
4 | 1 | 0.0059025 | 0.0014793 | 0 | 0 | 1 | 0.98164 | -0.12834 | 0.4 | 1 | 1.1 | 0.9
5 | 1 | 0.0053622 | 0.0013439 | 0 | 0 | 1 | 0.98888 | -0.077206 | 0.4 | 1 | 1.1 | 0.9
10 | 1 | 0.0096717 | 0.0024239 | 0 | 0 | 1 | 0.97931 | -0.14489 | 0.4 | 1 | 1.1 | 0.9
8 | 1 | 0 | 0 | 0 | 0 | 1 | 0.99141 | -0.059476 | 0.4 | 1 | 1.1 | 0.9
11 | 1 | 0.005669 | 0.0014208 | 0 | 0 | 1 | 0.9781 | -0.15352 | 0.4 | 1 | 1.1 | 0.9
6 | 1 | 0.012492 | 0.0031308 | 0 | 0 | 1 | 0.99583 | -0.028782 | 0.4 | 1 | 1.1 | 0.9
7 | 1 | 0.00544 | 0.0013634 | 0 | 0 | 1 | 0.99921 | -0.0054403 | 0.4 | 1 | 1.1 | 0.9
9 | 3 | 0.014837 | 0.0037185 | 0 | 0 | 1 | 1 | 0 | 0.4 | 1 | 1.1 | 0.9
14 | 1 | 0.016265 | 0.0040764 | 0 | 0 | 1 | 0.99895 | -0.0073693 | 0.4 | 1 | 1.1 | 0.9
15 | 1 | 0 | 0 | 0 | 0 | 1 | 0.99894 | -0.0074222 | 0.4 | 1 | 1.1 | 0.9
12 | 1 | 0.013637 | 0.0034178 | 0 | 0 | 1 | 0.97638 | -0.1658 | 0.4 | 1 | 1.1 | 0.9
13 | 1 | 0.0076904 | 0.0019274 | 0 | 0 | 1 | 0.97556 | -0.17175 | 0.4 | 1 | 1.1 | 0.9
16 | 1 | 0.013355 | 0.0033471 | 0 | 0 | 1 | 0.97504 | -0.17544 | 0.4 | 1 | 1.1 | 0.9
17 | 1 | 0.014037 | 0.0035181 | 0 | 0 | 1 | 0.99846 | -0.01077 | 0.4 | 1 | 1.1 | 0.9
19 | 1 | 0 | 0 | 0 | 0 | 1 | 0.99826 | -0.012191 | 0.4 | 1 | 1.1 | 0.9
20 | 1 | 0.0021523 | 0.00053941 | 0 | 0 | 1 | 0.99823 | -0.012403 | 0.4 | 1 | 1.1 | 0.9
18 | 1 | 0.0073071 | 0.0018313 | 0 | 0 | 1 | 0.99832 | -0.011755 | 0.4 | 1 | 1.1 | 0.9

## generator_data
GEN_BUS | PG | QG | QMAX | QMIN | VG | MBASE | GEN_STATUS | PMAX | PMIN
9 | 0.1585 | 0.039959 | 10 | -10 | 1 | 100 | 1 | 10 | 0

## branch_data
F_BUS | T_BUS | BR_R | BR_X | BR_B | RATE_A | RATE_B | RATE_C | TAP | SHIFT | BR_STATUS | ANGMIN | ANGMAX | P_in | Q_in | P_out | Q_out
1 | 2 | 3.1168 | 1.1988 | 3.1454e-09 | 0 | 0 | 0 | 0 | 0 | 1 | -90 | 90 | 0.064472 | 0.016209 | -0.06433 | -0.016155
1 | 3 | 2.0859 | 0.80226 | 2.105e-09 | 0 | 0 | 0 | 0 | 0 | 1 | -90 | 90 | -0.071563 | -0.017987 | 0.071681 | 0.018032
2 | 4 | 0.2093 | 0.080501 | 2.1122e-10 | 0 | 0 | 0 | 0 | 0 | 1 | -90 | 90 | 0.05618 | 0.014112 | -0.056172 | -0.01411
3 | 5 | 3.6368 | 1.3988 | 3.6701e-09 | 0 | 0 | 0 | 0 | 0 | 1 | -90 | 90 | -0.079319 | -0.019946 | 0.07957 | 0.020042
4 | 10 | 4.1408 | 1.5926 | 4.1788e-09 | 0 | 0 | 0 | 0 | 0 | 1 | -90 | 90 | 0.05027 | 0.01263 | -0.050155 | -0.012586
5 | 8 | 2.6895 | 1.0344 | 2.7142e-09 | 0 | 0 | 0 | 0 | 0 | 1 | -90 | 90 | -0.084932 | -0.021386 | 0.085143 | 0.021467
10 | 11 | 2.6677 | 1.026 | 2.6922e-09 | 0 | 0 | 0 | 0 | 0 | 1 | -90 | 90 | 0.040483 | 0.010162 | -0.040434 | -0.010144
8 | 6 | 4.6883 | 1.8032 | 4.7314e-09 | 0 | 0 | 0 | 0 | 0 | 1 | -90 | 90 | -0.085143 | -0.021467 | 0.085511 | 0.021608
11 | 12 | 4.4058 | 1.6945 | 4.4462e-09 | 0 | 0 | 0 | 0 | 0 | 1 | -90 | 90 | 0.034765 | 0.0087233 | -0.034706 | -0.0087009
6 | 7 | 3.129 | 1.2035 | 3.1577e-09 | 0 | 0 | 0 | 0 | 0 | 1 | -90 | 90 | -0.098003 | -0.024738 | 0.098325 | 0.024862
7 | 9 | 0.69332 | 0.26666 | 6.9969e-10 | 0 | 0 | 0 | 0 | 0 | 1 | -90 | 90 | -0.10377 | -0.026225 | 0.10384 | 0.026256
9 | 14 | 2.4112 | 0.92739 | 2.4333e-09 | 0 | 0 | 0 | 0 | 0 | 1 | -90 | 90 | 0.039815 | 0.0099847 | -0.039774 | -0.0099693
14 | 15 | 0.029244 | 0.011248 | 2.9512e-11 | 0 | 0 | 0 | 0 | 0 | 1 | -90 | 90 | 0.023509 | 0.0058929 | -0.023509 | -0.0058929
15 | 17 | 1.8507 | 0.71179 | 1.8676e-09 | 0 | 0 | 0 | 0 | 0 | 1 | -90 | 90 | 0.023509 | 0.0058929 | -0.023498 | -0.0058889
12 | 13 | 3.5032 | 1.3474 | 3.5354e-09 | 0 | 0 | 0 | 0 | 0 | 1 | -90 | 90 | 0.021069 | 0.0052832 | -0.021052 | -0.0052768
13 | 16 | 3.4304 | 1.3194 | 3.4619e-09 | 0 | 0 | 0 | 0 | 0 | 1 | -90 | 90 | 0.013362 | 0.0033494 | -0.013355 | -0.0033471
17 | 18 | 1.3522 | 0.52006 | 1.3646e-09 | 0 | 0 | 0 | 0 | 0 | 1 | -90 | 90 | 0.0094608 | 0.0023708 | -0.0094595 | -0.0023704
19 | 20 | 1.2778 | 0.49147 | 1.2896e-09 | 0 | 0 | 0 | 0 | 0 | 1 | -90 | 90 | 0.0021523 | 0.0005393 | -0.0021523 | -0.00053941
19 | 18 | 2.6266 | 1.0102 | 2.6507e-09 | 0 | 0 | 0 | 0 | 0 | 1 | -90 | 90 | -0.0021523 | -0.0005393 | 0.0021525 | 0.00053909