## bus_data
BUS_I | BUS_TYPE | Pd | Qd | Gs | Bs | area | Vm | Va | baseKV | zone | Vmax | Vmin
1 | 1 | 0.012481 | 0.0031281 | 0 | 0 | 1 | 0.99632 | -0.025714 | 0.4 | 1 | 1.1 | 0.9
2 | 1 | 0.0076287 | 0.0019119 | 0 | 0 | 1 | 0.99528 | -0.033027 | 0.4 | 1 | 1.1 | 0.9
3 | 1 | 0.0078508 | 0.0019676 | 0 | 0 | 1 | 0.99848 | -0.010613 | 0.4 | 1 | 1.1 | 0.9
4 | 1 | 0 | 0 | 0 | 0 | 1 | 0.99476 | -0.036736 | 0.4 | 1 | 1.1 | 0.9
19 | 1 | 0 | 0 | 0 | 0 | 1 | 0.99356 | -0.045109 | 0.4 | 1 | 1.1 | 0.9
5 | 1 | 0.0041646 | 0.0010438 | 0 | 0 | 1 | 0.99958 | -0.0029458 | 0.4 | 1 | 1.1 | 0.9
17 | 1 | 0.015443 | 0.0038703 | 0 | 0 | 1 | 0.99217 | -0.054907 | 0.4 | 1 | 1.1 | 0.9
18 | 1 | 0 | 0 | 0 | 0 | 1 | 0.99214 | -0.055159 | 0.4 | 1 | 1.1 | 0.9
6 | 1 | 0 | 0 | 0 | 0 | 1 | 0.9924 | -0.053368 | 0.4 | 1 | 1.1 | 0.9
7 | 3 | 0.002712 | 0.00067968 | 0 | 0 | 1 | 1 | 0 | 0.4 | 1 | 1.1 | 0.9
20 | 1 | 0 | 0 | 0 | 0 | 1 | 0.99177 | -0.05778 | 0.4 | 1 | 1.1 | 0.9
8 | 1 | 0.0069762 | 0.0017484 | 0 | 0 | 1 | 0.99117 | -0.062017 | 0.4 | 1 | 1.1 | 0.9
12 | 1 | 0.0036959 | 0.00092629 | 0 | 0 | 1 | 0.99968 | -0.0022469 | 0.4 | 1 | 1.1 | 0.9
13 | 1 | 0.0053649 | 0.0013446 | 0 | 0 | 1 | 0.99914 | -0.0060433 | 0.4 | 1 | 1.1 | 0.9
10 | 1 | 0.0030971 | 0.0007762 | 0 | 0 | 1 | 0.99695 | -0.021393 | 0.4 | 1 | 1.1 | 0.9
11 | 1 | 0.0038946 | 0.00097607 | 0 | 0 | 1 | 0.99702 | -0.02085 | 0.4 | 1 | 1.1 | 0.9
27 | 1 | 0.0038909 | 0.00097515 | 0 | 0 | 1 | 0.99707 | -0.020555 | 0.4 | 1 | 1.1 | 0.9
26 | 1 | 0.0079861 | 0.0020015 | 0 | 0 | 1 | 0.99728 | -0.019072 | 0.4 | 1 | 1.1 | 0.9
14 | 1 | 0.0049157 | 0.001232 | 0 | 0 | 1 | 0.99884 | -0.0081006 | 0.4 | 1 | 1.1 | 0.9
15 | 1 | 0.0029446 | 0.00073798 | 0 | 0 | 1 | 0.99877 | -0.0085745 | 0.4 | 1 | 1.1 | 0.9
16 | 1 | 0.0029536 | 0.00074025 | 0 | 0 | 1 | 0.99821 | -0.012555 | 0.4 | 1 | 1.1 | 0.9
22 | 1 | 0.0035314 | 0.00088506 | 0 | 0 | 1 | 0.99815 | -0.012977 | 0.4 | 1 | 1.1 | 0.9
23 | 1 | 0.0041484 | 0.0010397 | 0 | 0 | 1 | 0.99777 | -0.015645 | 0.4 | 1 | 1.1 | 0.9
21 | 1 | 0.0041845 | 0.0010487 | 0 | 0 | 1 | 0.99174 | -0.058 | 0.4 | 1 | 1.1 | 0.9
25 | 1 | 0.0037349 | 0.00093607 | 0 | 0 | 1 | 0.99769 | -0.016173 | 0.4 | 1 | 1.1 | 0.9
24 | 1 | 0.0045435 | 0.0011387 | 0 | 0 | 1 | 0.99774 | -0.015808 | 0.4 | 1 | 1.1 | 0.9

## generator_data
GEN_BUS | PG | QG | QMAX | QMIN | VG | MBASE | GEN_STATUS | PMAX | PMIN
7 | 0.11655 | 0.029256 | 10 | -10 | 1 | 100 | 1 | 10 | 0

## branch_data
F_BUS | T_BUS | BR_R | BR_X | BR_B | RATE_A | RATE_B | RATE_C | TAP | SHIFT | BR_STATUS | ANGMIN | ANGMAX | P_in | Q_in | P_out | Q_out
1 | 2 | 2.7549 | 1.0596 | 2.7801e-09 | 0 | 0 | 0 | 0 | 0 | 1 | -90 | 90 | 0.034356 | 0.0086192 | -0.034322 | -0.0086061
1 | 3 | 4.1834 | 1.609 | 4.2218e-09 | 0 | 0 | 0 | 0 | 0 | 1 | -90 | 90 | -0.046838 | -0.011747 | 0.046936 | 0.011785
2 | 4 | 6.819 | 2.6227 | 6.8816e-09 | 0 | 0 | 0 | 0 | 0 | 1 | -90 | 90 | 0.0070042 | 0.0017539 | -0.0070006 | -0.0017532
2 | 19 | 7.9226 | 3.0472 | 7.9953e-09 | 0 | 0 | 0 | 0 | 0 | 1 | -90 | 90 | 0.019689 | 0.0049403 | -0.019656 | -0.0049284
3 | 5 | 1.8246 | 0.70179 | 1.8414e-09 | 0 | 0 | 0 | 0 | 0 | 1 | -90 | 90 | -0.054787 | -0.013752 | 0.054845 | 0.013775
4 | 6 | 30.5557 | 11.7522 | 3.0836e-08 | 0 | 0 | 0 | 0 | 0 | 1 | -90 | 90 | 0.0070006 | 0.0017532 | -0.0069845 | -0.00175
19 | 17 | 6.4075 | 2.4644 | 6.4663e-09 | 0 | 0 | 0 | 0 | 0 | 1 | -90 | 90 | 0.019656 | 0.0049284 | -0.019629 | -0.0049188
5 | 7 | 0.65237 | 0.25091 | 6.5835e-10 | 0 | 0 | 0 | 0 | 0 | 1 | -90 | 90 | -0.05901 | -0.014818 | 0.059034 | 0.014828
17 | 18 | 0.76914 | 0.29582 | 7.762e-10 | 0 | 0 | 0 | 0 | 0 | 1 | -90 | 90 | 0.0041863 | 0.0010485 | -0.0041862 | -0.0010485
18 | 20 | 8.022 | 3.0854 | 8.0957e-09 | 0 | 0 | 0 | 0 | 0 | 1 | -90 | 90 | 0.0041862 | 0.0010485 | -0.0041846 | -0.0010487
6 | 8 | 15.8723 | 6.1047 | 1.6018e-08 | 0 | 0 | 0 | 0 | 0 | 1 | -90 | 90 | 0.0069845 | 0.00175 | -0.0069762 | -0.0017484
7 | 12 | 0.53477 | 0.20568 | 5.3968e-10 | 0 | 0 | 0 | 0 | 0 | 1 | -90 | 90 | 0.054808 | 0.013749 | -0.054791 | -0.013743
20 | 21 | 0.67287 | 0.2588 | 6.7905e-10 | 0 | 0 | 0 | 0 | 0 | 1 | -90 | 90 | 0.0041846 | 0.0010487 | -0.0041845 | -0.0010487
12 | 13 | 0.96822 | 0.37239 | 9.771e-10 | 0 | 0 | 0 | 0 | 0 | 1 | -90 | 90 | 0.051095 | 0.012816 | -0.051068 | -0.012806
13 | 14 | 0.58586 | 0.22533 | 5.9123e-10 | 0 | 0 | 0 | 0 | 0 | 1 | -90 | 90 | 0.045703 | 0.011462 | -0.04569 | -0.011457
10 | 11 | 2.2712 | 0.87354 | 2.292e-09 | 0 | 0 | 0 | 0 | 0 | 1 | -90 | 90 | -0.0030971 | -0.0007762 | 0.0030973 | 0.00077606
11 | 27 | 0.54554 | 0.20982 | 5.5055e-10 | 0 | 0 | 0 | 0 | 0 | 1 | -90 | 90 | -0.0069919 | -0.0017521 | 0.0069922 | 0.0017522
27 | 26 | 1.7649 | 0.6788 | 1.7811e-09 | 0 | 0 | 0 | 0 | 0 | 1 | -90 | 90 | -0.010883 | -0.0027273 | 0.010885 | 0.002728
26 | 25 | 1.991 | 0.76575 | 2.0092e-09 | 0 | 0 | 0 | 0 | 0 | 1 | -90 | 90 | -0.018871 | -0.0047295 | 0.018879 | 0.0047322
14 | 15 | 0.15118 | 0.058145 | 1.5256e-10 | 0 | 0 | 0 | 0 | 0 | 1 | -90 | 90 | 0.040774 | 0.010225 | -0.040772 | -0.010224
15 | 16 | 1.3679 | 0.52613 | 1.3805e-09 | 0 | 0 | 0 | 0 | 0 | 1 | -90 | 90 | 0.037827 | 0.0094857 | -0.037806 | -0.0094778
16 | 22 | 0.15747 | 0.060565 | 1.5891e-10 | 0 | 0 | 0 | 0 | 0 | 1 | -90 | 90 | 0.034853 | 0.0087375 | -0.034851 | -0.0087367
22 | 23 | 1.1057 | 0.42529 | 1.1159e-09 | 0 | 0 | 0 | 0 | 0 | 1 | -90 | 90 | 0.031319 | 0.0078517 | -0.031308 | -0.0078473
23 | 24 | 0.077795 | 0.029921 | 7.8508e-11 | 0 | 0 | 0 | 0 | 0 | 1 | -90 | 90 | 0.027159 | 0.0068077 | -0.027159 | -0.0068074
25 | 24 | 0.20886 | 0.080331 | 2.1078e-10 | 0 | 0 | 0 | 0 | 0 | 1 | -90 | 90 | -0.022614 | -0.0056683 | 0.022615 | 0.0056687