## bus_data
BUS_I | BUS_TYPE | Pd | Qd | Gs | Bs | area | Vm | Va | baseKV | zone | Vmax | Vmin
1 | 1 | 0.0052439 | 0.0013143 | 0 | 0 | 1 | 0.99536 | -0.032535 | 0.4 | 1 | 1.1 | 0.9
2 | 1 | 0 | 0 | 0 | 0 | 1 | 0.99506 | -0.034632 | 0.4 | 1 | 1.1 | 0.9
3 | 1 | 0 | 0 | 0 | 0 | 1 | 0.99559 | -0.030911 | 0.4 | 1 | 1.1 | 0.9
4 | 1 | 0.0021799 | 0.00054634 | 0 | 0 | 1 | 0.995 | -0.035016 | 0.4 | 1 | 1.1 | 0.9
5 | 1 | 0.0061598 | 0.0015438 | 0 | 0 | 1 | 0.99495 | -0.03537 | 0.4 | 1 | 1.1 | 0.9
6 | 1 | 0 | 0 | 0 | 0 | 1 | 0.99524 | -0.033385 | 0.4 | 1 | 1.1 | 0.9
7 | 1 | 0.010155 | 0.002545 | 0 | 0 | 1 | 0.99592 | -0.028603 | 0.4 | 1 | 1.1 | 0.9
26 | 1 | 0.0053568 | 0.0013426 | 0 | 0 | 1 | 0.99487 | -0.035941 | 0.4 | 1 | 1.1 | 0.9
29 | 1 | 0.0021937 | 0.00054981 | 0 | 0 | 1 | 0.99522 | -0.03352 | 0.4 | 1 | 1.1 | 0.9
27 | 1 | 0.0024325 | 0.00060965 | 0 | 0 | 1 | 0.99508 | -0.034473 | 0.4 | 1 | 1.1 | 0.9
14 | 1 | 0.0026356 | 0.00066055 | 0 | 0 | 1 | 0.99609 | -0.027354 | 0.4 | 1 | 1.1 | 0.9
28 | 1 | 0 | 0 | 0 | 0 | 1 | 0.99493 | -0.035561 | 0.4 | 1 | 1.1 | 0.9
13 | 1 | 0.0039085 | 0.00097957 | 0 | 0 | 1 | 0.9965 | -0.024505 | 0.4 | 1 | 1.1 | 0.9
23 | 1 | 0 | 0 | 0 | 0 | 1 | 0.99706 | -0.020599 | 0.4 | 1 | 1.1 | 0.9
25 | 1 | 0.0047536 | 0.0011914 | 0 | 0 | 1 | 0.99701 | -0.020947 | 0.4 | 1 | 1.1 | 0.9
21 | 1 | 0 | 0 | 0 | 0 | 1 | 0.99715 | -0.019908 | 0.4 | 1 | 1.1 | 0.9
24 | 1 | 0 | 0 | 0 | 0 | 1 | 0.99926 | -0.0051673 | 0.4 | 1 | 1.1 | 0.9
36 | 1 | 0 | 0 | 0 | 0 | 1 | 0.99965 | -0.002448 | 0.4 | 1 | 1.1 | 0.9
39 | 1 | 0.0044775 | 0.0011222 | 0 | 0 | 1 | 0.99911 | -0.006211 | 0.4 | 1 | 1.1 | 0.9
19 | 1 | 0.0054501 | 0.0013659 | 0 | 0 | 1 | 0.9972 | -0.019607 | 0.4 | 1 | 1.1 | 0.9
31 | 1 | 0.0022491 | 0.00056368 | 0 | 0 | 1 | 0.99492 | -0.035586 | 0.4 | 1 | 1.1 | 0.9
41 | 1 | 0.0050501 | 0.0012657 | 0 | 0 | 1 | 0.99773 | -0.015935 | 0.4 | 1 | 1.1 | 0.9
40 | 1 | 0.0068963 | 0.0017284 | 0 | 0 | 1 | 0.99779 | -0.015466 | 0.4 | 1 | 1.1 | 0.9
15 | 1 | 0.0050723 | 0.0012712 | 0 | 0 | 1 | 0.99698 | -0.021156 | 0.4 | 1 | 1.1 | 0.9
16 | 1 | 0 | 0 | 0 | 0 | 1 | 0.99753 | -0.01727 | 0.4 | 1 | 1.1 | 0.9
17 | 1 | 0 | 0 | 0 | 0 | 1 | 0.99734 | -0.018579 | 0.4 | 1 | 1.1 | 0.9
18 | 1 | 0.011588 | 0.0029042 | 0 | 0 | 1 | 0.9986 | -0.0097989 | 0.4 | 1 | 1.1 | 0.9
32 | 1 | 0.0083365 | 0.0020893 | 0 | 0 | 1 | 0.99721 | -0.019532 | 0.4 | 1 | 1.1 | 0.9
20 | 1 | 0.0035272 | 0.00088401 | 0 | 0 | 1 | 0.99722 | -0.019426 | 0.4 | 1 | 1.1 | 0.9
33 | 1 | 0.0085671 | 0.0021471 | 0 | 0 | 1 | 0.99885 | -0.0080568 | 0.4 | 1 | 1.1 | 0.9
34 | 3 | 0 | 0 | 0 | 0 | 1 | 1 | 0 | 0.4 | 1 | 1.1 | 0.9
45 | 1 | 0.0088721 | 0.0022236 | 0 | 0 | 1 | 0.99914 | -0.0060369 | 0.4 | 1 | 1.1 | 0.9
38 | 1 | 0.0060301 | 0.0015113 | 0 | 0 | 1 | 0.99885 | -0.0080697 | 0.4 | 1 | 1.1 | 0.9
30 | 1 | 0.0040905 | 0.0010252 | 0 | 0 | 1 | 0.9946 | -0.037824 | 0.4 | 1 | 1.1 | 0.9
35 | 1 | 0.0090666 | 0.0022723 | 0 | 0 | 1 | 0.99457 | -0.038036 | 0.4 | 1 | 1.1 | 0.9
44 | 1 | 0.0040589 | 0.0010173 | 0 | 0 | 1 | 0.99873 | -0.0088712 | 0.4 | 1 | 1.1 | 0.9
37 | 1 | 0.0066482 | 0.0016662 | 0 | 0 | 1 | 0.99877 | -0.0085869 | 0.4 | 1 | 1.1 | 0.9
42 | 1 | 0.010583 | 0.0026524 | 0 | 0 | 1 | 0.99796 | -0.014319 | 0.4 | 1 | 1.1 | 0.9
43 | 1 | 0.011111 | 0.0027847 | 0 | 0 | 1 | 0.99825 | -0.012223 | 0.4 | 1 | 1.1 | 0.9

## generator_data
GEN_BUS | PG | QG | QMAX | QMIN | VG | MBASE | GEN_STATUS | PMAX | PMIN
34 | 0.16715 | 0.041949 | 10 | -10 | 1 | 100 | 1 | 10 | 0

## branch_data
F_BUS | T_BUS | BR_R | BR_X | BR_B | RATE_A | RATE_B | RATE_C | TAP | SHIFT | BR_STATUS | ANGMIN | ANGMAX | P_in | Q_in | P_out | Q_out
1 | 2 | 1.9748 | 0.75952 | 1.9929e-09 | 0 | 0 | 0 | 0 | 0 | 1 | -90 | 90 | 0.013702 | 0.0034342 | -0.013698 | -0.0034329
1 | 3 | 1.1061 | 0.42542 | 1.1162e-09 | 0 | 0 | 0 | 0 | 0 | 1 | -90 | 90 | -0.018946 | -0.0047485 | 0.018951 | 0.00475
2 | 4 | 2.2744 | 0.87477 | 2.2953e-09 | 0 | 0 | 0 | 0 | 0 | 1 | -90 | 90 | 0.0021801 | 0.00054616 | -0.0021799 | -0.00054634
2 | 5 | 0.8264 | 0.31785 | 8.3398e-10 | 0 | 0 | 0 | 0 | 0 | 1 | -90 | 90 | 0.011518 | 0.0028867 | -0.011517 | -0.0028864
3 | 6 | 1.5932 | 0.61275 | 1.6078e-09 | 0 | 0 | 0 | 0 | 0 | 1 | -90 | 90 | 0.020049 | 0.0050262 | -0.020042 | -0.0050237
3 | 7 | 0.76472 | 0.29412 | 7.7174e-10 | 0 | 0 | 0 | 0 | 0 | 1 | -90 | 90 | -0.038999 | -0.0097763 | 0.039012 | 0.009781
5 | 26 | 1.3749 | 0.52881 | 1.3875e-09 | 0 | 0 | 0 | 0 | 0 | 1 | -90 | 90 | 0.0053573 | 0.0013426 | -0.0053568 | -0.0013426
6 | 29 | 0.79693 | 0.30651 | 8.0424e-10 | 0 | 0 | 0 | 0 | 0 | 1 | -90 | 90 | 0.0021938 | 0.00054974 | -0.0021937 | -0.00054981
6 | 27 | 0.7872 | 0.30277 | 7.9442e-10 | 0 | 0 | 0 | 0 | 0 | 1 | -90 | 90 | 0.017848 | 0.004474 | -0.017845 | -0.004473
7 | 14 | 0.32836 | 0.12629 | 3.3138e-10 | 0 | 0 | 0 | 0 | 0 | 1 | -90 | 90 | -0.049167 | -0.012326 | 0.049175 | 0.012329
27 | 28 | 0.91063 | 0.35024 | 9.1899e-10 | 0 | 0 | 0 | 0 | 0 | 1 | -90 | 90 | 0.015413 | 0.0038634 | -0.015411 | -0.0038626
14 | 13 | 0.71144 | 0.27363 | 7.1797e-10 | 0 | 0 | 0 | 0 | 0 | 1 | -90 | 90 | -0.051811 | -0.01299 | 0.051831 | 0.012998
28 | 30 | 2.2168 | 0.85262 | 2.2371e-09 | 0 | 0 | 0 | 0 | 0 | 1 | -90 | 90 | 0.013162 | 0.0032989 | -0.013157 | -0.0032976
28 | 31 | 0.1418 | 0.054538 | 1.431e-10 | 0 | 0 | 0 | 0 | 0 | 1 | -90 | 90 | 0.0022491 | 0.00056367 | -0.0022491 | -0.00056368
13 | 15 | 0.7784 | 0.29938 | 7.8554e-10 | 0 | 0 | 0 | 0 | 0 | 1 | -90 | 90 | -0.05574 | -0.013977 | 0.055766 | 0.013987
23 | 25 | 0.94974 | 0.36528 | 9.5845e-10 | 0 | 0 | 0 | 0 | 0 | 1 | -90 | 90 | 0.0047538 | 0.0011914 | -0.0047536 | -0.0011914
23 | 21 | 1.882 | 0.72386 | 1.8993e-09 | 0 | 0 | 0 | 0 | 0 | 1 | -90 | 90 | -0.0047538 | -0.0011914 | 0.0047543 | 0.0011913
21 | 19 | 0.81811 | 0.31466 | 8.2562e-10 | 0 | 0 | 0 | 0 | 0 | 1 | -90 | 90 | -0.0047543 | -0.0011913 | 0.0047545 | 0.0011913
24 | 36 | 2.0619 | 0.79305 | 2.0809e-09 | 0 | 0 | 0 | 0 | 0 | 1 | -90 | 90 | -0.017162 | -0.0043017 | 0.017169 | 0.004304
24 | 39 | 0.79104 | 0.30425 | 7.983e-10 | 0 | 0 | 0 | 0 | 0 | 1 | -90 | 90 | 0.017162 | 0.0043017 | -0.01716 | -0.0043008
36 | 45 | 1.0025 | 0.38557 | 1.0117e-09 | 0 | 0 | 0 | 0 | 0 | 1 | -90 | 90 | 0.046634 | 0.011695 | -0.046611 | -0.011686
36 | 34 | 0.50011 | 0.19235 | 5.047e-10 | 0 | 0 | 0 | 0 | 0 | 1 | -90 | 90 | -0.063802 | -0.015999 | 0.063824 | 0.016007
39 | 38 | 1.9056 | 0.73291 | 1.9231e-09 | 0 | 0 | 0 | 0 | 0 | 1 | -90 | 90 | 0.012682 | 0.0031786 | -0.012679 | -0.0031776
19 | 20 | 0.2302 | 0.088538 | 2.3231e-10 | 0 | 0 | 0 | 0 | 0 | 1 | -90 | 90 | -0.010205 | -0.0025573 | 0.010205 | 0.0025573
41 | 40 | 1.2044 | 0.46324 | 1.2155e-09 | 0 | 0 | 0 | 0 | 0 | 1 | -90 | 90 | -0.0050501 | -0.0012657 | 0.0050504 | 0.0012657
40 | 42 | 1.2447 | 0.47872 | 1.2561e-09 | 0 | 0 | 0 | 0 | 0 | 1 | -90 | 90 | -0.011947 | -0.0029941 | 0.011949 | 0.0029947
15 | 16 | 0.82856 | 0.31868 | 8.3616e-10 | 0 | 0 | 0 | 0 | 0 | 1 | -90 | 90 | -0.060838 | -0.015258 | 0.060871 | 0.015271
16 | 17 | 0.76882 | 0.2957 | 7.7587e-10 | 0 | 0 | 0 | 0 | 0 | 1 | -90 | 90 | 0.022075 | 0.0055329 | -0.022071 | -0.0055315
16 | 18 | 1.1703 | 0.45011 | 1.181e-09 | 0 | 0 | 0 | 0 | 0 | 1 | -90 | 90 | -0.082946 | -0.020804 | 0.083032 | 0.020837
17 | 32 | 1.4805 | 0.56944 | 1.4941e-09 | 0 | 0 | 0 | 0 | 0 | 1 | -90 | 90 | 0.0083376 | 0.0020896 | -0.0083365 | -0.0020893
17 | 20 | 0.7987 | 0.30719 | 8.0603e-10 | 0 | 0 | 0 | 0 | 0 | 1 | -90 | 90 | 0.013734 | 0.0034419 | -0.013732 | -0.0034414
18 | 33 | 0.23973 | 0.092203 | 2.4193e-10 | 0 | 0 | 0 | 0 | 0 | 1 | -90 | 90 | -0.09462 | -0.023741 | 0.094643 | 0.02375
33 | 34 | 1.0178 | 0.39148 | 1.0272e-09 | 0 | 0 | 0 | 0 | 0 | 1 | -90 | 90 | -0.10321 | -0.025897 | 0.10333 | 0.025941
45 | 44 | 0.97707 | 0.3758 | 9.8604e-10 | 0 | 0 | 0 | 0 | 0 | 1 | -90 | 90 | 0.037739 | 0.0094629 | -0.037724 | -0.0094573
38 | 37 | 1.0107 | 0.38874 | 1.02e-09 | 0 | 0 | 0 | 0 | 0 | 1 | -90 | 90 | 0.0066487 | 0.0016663 | -0.0066482 | -0.0016662
30 | 35 | 0.30076 | 0.11568 | 3.0352e-10 | 0 | 0 | 0 | 0 | 0 | 1 | -90 | 90 | 0.0090669 | 0.0022724 | -0.0090666 | -0.0022723
44 | 43 | 1.2938 | 0.4976 | 1.3056e-09 | 0 | 0 | 0 | 0 | 0 | 1 | -90 | 90 | 0.033665 | 0.00844 | -0.033649 | -0.0084341
42 | 43 | 1.2073 | 0.46433 | 1.2183e-09 | 0 | 0 | 0 | 0 | 0 | 1 | -90 | 90 | -0.022532 | -0.005647 | 0.022538 | 0.0056494