## bus_data
BUS_I | BUS_TYPE | Pd | Qd | Gs | Bs | area | Vm | Va | baseKV | zone | Vmax | Vmin
1 | 1 | 0.0033982 | 0.00085167 | 0 | 0 | 1 | 0.9999 | -0.0007266 | 0.4 | 1 | 1.1 | 0.9
2 | 1 | 0.0055377 | 0.0013879 | 0 | 0 | 1 | 0.99987 | -0.00091481 | 0.4 | 1 | 1.1 | 0.9
3 | 3 | 0.011607 | 0.0029091 | 0 | 0 | 1 | 1 | 0 | 0.4 | 1 | 1.1 | 0.9
5 | 1 | 0.0027404 | 0.0006868 | 0 | 0 | 1 | 0.99815 | -0.012772 | 0.4 | 1 | 1.1 | 0.9
4 | 1 | 0 | 0 | 0 | 0 | 1 | 0.99184 | -0.056708 | 0.4 | 1 | 1.1 | 0.9
6 | 1 | 0 | 0 | 0 | 0 | 1 | 0.99502 | -0.034499 | 0.4 | 1 | 1.1 | 0.9
7 | 1 | 0.0018098 | 0.00045358 | 0 | 0 | 1 | 0.98988 | -0.070492 | 0.4 | 1 | 1.1 | 0.9
59 | 1 | 0.0048787 | 0.0012227 | 0 | 0 | 1 | 0.99478 | -0.03625 | 0.4 | 1 | 1.1 | 0.9
58 | 1 | 0 | 0 | 0 | 0 | 1 | 0.98862 | -0.079334 | 0.4 | 1 | 1.1 | 0.9
34 | 1 | 0.0019948 | 0.00049995 | 0 | 0 | 1 | 0.9837 | -0.11424 | 0.4 | 1 | 1.1 | 0.9
35 | 1 | 0 | 0 | 0 | 0 | 1 | 0.98447 | -0.10878 | 0.4 | 1 | 1.1 | 0.9
36 | 1 | 0 | 0 | 0 | 0 | 1 | 0.98351 | -0.11559 | 0.4 | 1 | 1.1 | 0.9
37 | 1 | 0 | 0 | 0 | 0 | 1 | 0.98619 | -0.096558 | 0.4 | 1 | 1.1 | 0.9
66 | 1 | 0.0012866 | 0.00032245 | 0 | 0 | 1 | 0.97827 | -0.15302 | 0.4 | 1 | 1.1 | 0.9
68 | 1 | 0.001465 | 0.00036717 | 0 | 0 | 1 | 0.98658 | -0.093796 | 0.4 | 1 | 1.1 | 0.9
38 | 1 | 0.0011333 | 0.00028402 | 0 | 0 | 1 | 0.98005 | -0.14017 | 0.4 | 1 | 1.1 | 0.9
39 | 1 | 0 | 0 | 0 | 0 | 1 | 0.97974 | -0.14241 | 0.4 | 1 | 1.1 | 0.9
40 | 1 | 0 | 0 | 0 | 0 | 1 | 0.98006 | -0.14012 | 0.4 | 1 | 1.1 | 0.9
41 | 1 | 0.0052452 | 0.0013146 | 0 | 0 | 1 | 0.97925 | -0.1459 | 0.4 | 1 | 1.1 | 0.9
42 | 1 | 0.0004636 | 0.00011619 | 0 | 0 | 1 | 0.97947 | -0.14429 | 0.4 | 1 | 1.1 | 0.9
43 | 1 | 0.0011001 | 0.00027571 | 0 | 0 | 1 | 0.98049 | -0.137 | 0.4 | 1 | 1.1 | 0.9
49 | 1 | 0.0011255 | 0.00028207 | 0 | 0 | 1 | 0.97909 | -0.14705 | 0.4 | 1 | 1.1 | 0.9
46 | 1 | 0 | 0 | 0 | 0 | 1 | 0.98081 | -0.13471 | 0.4 | 1 | 1.1 | 0.9
44 | 1 | 0.01184 | 0.0029674 | 0 | 0 | 1 | 0.98125 | -0.13161 | 0.4 | 1 | 1.1 | 0.9
45 | 1 | 0.0050429 | 0.0012639 | 0 | 0 | 1 | 0.98304 | -0.11886 | 0.4 | 1 | 1.1 | 0.9
47 | 1 | 0 | 0 | 0 | 0 | 1 | 0.98353 | -0.11532 | 0.4 | 1 | 1.1 | 0.9
48 | 1 | 0.0010388 | 0.00026034 | 0 | 0 | 1 | 0.98078 | -0.13496 | 0.4 | 1 | 1.1 | 0.9
55 | 1 | 0.0082111 | 0.0020579 | 0 | 0 | 1 | 0.98241 | -0.12335 | 0.4 | 1 | 1.1 | 0.9
50 | 1 | 0.0025871 | 0.00064839 | 0 | 0 | 1 | 0.97856 | -0.15086 | 0.4 | 1 | 1.1 | 0.9
51 | 1 | 0.0041488 | 0.0010398 | 0 | 0 | 1 | 0.97817 | -0.15361 | 0.4 | 1 | 1.1 | 0.9
52 | 1 | 0.0021195 | 0.00053119 | 0 | 0 | 1 | 0.97797 | -0.15508 | 0.4 | 1 | 1.1 | 0.9
53 | 1 | 0.001287 | 0.00032255 | 0 | 0 | 1 | 0.97747 | -0.15873 | 0.4 | 1 | 1.1 | 0.9
56 | 1 | 0.00046015 | 0.00011533 | 0 | 0 | 1 | 0.98062 | -0.13611 | 0.4 | 1 | 1.1 | 0.9
57 | 1 | 0.00092793 | 0.00023256 | 0 | 0 | 1 | 0.98057 | -0.1365 | 0.4 | 1 | 1.1 | 0.9
76 | 1 | 0.002523 | 0.00063232 | 0 | 0 | 1 | 0.98049 | -0.13707 | 0.4 | 1 | 1.1 | 0.9
69 | 1 | 0 | 0 | 0 | 0 | 1 | 0.98731 | -0.088622 | 0.4 | 1 | 1.1 | 0.9
60 | 1 | 0.0010876 | 0.00027257 | 0 | 0 | 1 | 0.99466 | -0.037099 | 0.4 | 1 | 1.1 | 0.9
61 | 1 | 0.00048591 | 0.00012178 | 0 | 0 | 1 | 0.99358 | -0.044674 | 0.4 | 1 | 1.1 | 0.9
62 | 1 | 0.0036725 | 0.0009204 | 0 | 0 | 1 | 0.99347 | -0.045464 | 0.4 | 1 | 1.1 | 0.9
81 | 1 | 0.00053317 | 0.00013363 | 0 | 0 | 1 | 0.99345 | -0.045591 | 0.4 | 1 | 1.1 | 0.9
63 | 1 | 0.007676 | 0.0019238 | 0 | 0 | 1 | 0.97783 | -0.15618 | 0.4 | 1 | 1.1 | 0.9
64 | 1 | 0.00068203 | 0.00017093 | 0 | 0 | 1 | 0.97794 | -0.15537 | 0.4 | 1 | 1.1 | 0.9
65 | 1 | 0 | 0 | 0 | 0 | 1 | 0.9778 | -0.15641 | 0.4 | 1 | 1.1 | 0.9
84 | 1 | 0.00080817 | 0.00020255 | 0 | 0 | 1 | 0.97753 | -0.15834 | 0.4 | 1 | 1.1 | 0.9
70 | 1 | 0.002781 | 0.00069698 | 0 | 0 | 1 | 0.98722 | -0.089269 | 0.4 | 1 | 1.1 | 0.9
77 | 1 | 0.00065421 | 0.00016396 | 0 | 0 | 1 | 0.98046 | -0.13722 | 0.4 | 1 | 1.1 | 0.9
78 | 1 | 0.00049373 | 0.00012374 | 0 | 0 | 1 | 0.98044 | -0.13738 | 0.4 | 1 | 1.1 | 0.9
79 | 1 | 0.00058121 | 0.00014566 | 0 | 0 | 1 | 0.98045 | -0.13729 | 0.4 | 1 | 1.1 | 0.9
80 | 1 | 0.00085953 | 0.00021542 | 0 | 0 | 1 | 0.98042 | -0.13756 | 0.4 | 1 | 1.1 | 0.9

## generator_data
GEN_BUS | PG | QG | QMAX | QMIN | VG | MBASE | GEN_STATUS | PMAX | PMIN
3 | 0.10568 | 0.026644 | 10 | -10 | 1 | 100 | 1 | 10 | 0

## branch_data
F_BUS | T_BUS | BR_R | BR_X | BR_B | RATE_A | RATE_B | RATE_C | TAP | SHIFT | BR_STATUS | ANGMIN | ANGMAX | P_in | Q_in | P_out | Q_out
1 | 2 | 0.44259 | 0.17023 | 4.4665e-10 | 0 | 0 | 0 | 0 | 0 | 1 | -90 | 90 | 0.0055378 | 0.0013879 | -0.0055377 | -0.0013879
1 | 3 | 1.059 | 0.40729 | 1.0687e-09 | 0 | 0 | 0 | 0 | 0 | 1 | -90 | 90 | -0.008936 | -0.0022396 | 0.0089369 | 0.0022398
3 | 5 | 1.9778 | 0.76068 | 1.9959e-09 | 0 | 0 | 0 | 0 | 0 | 1 | -90 | 90 | 0.085137 | 0.021495 | -0.084985 | -0.021437
5 | 6 | 3.4607 | 1.3311 | 3.4925e-09 | 0 | 0 | 0 | 0 | 0 | 1 | -90 | 90 | 0.082244 | 0.02075 | -0.081995 | -0.020654
4 | 6 | 4.0477 | 1.5568 | 4.0848e-09 | 0 | 0 | 0 | 0 | 0 | 1 | -90 | 90 | -0.071107 | -0.017898 | 0.071328 | 0.017983
4 | 7 | 2.4993 | 0.96128 | 2.5223e-09 | 0 | 0 | 0 | 0 | 0 | 1 | -90 | 90 | 0.071107 | 0.017898 | -0.07097 | -0.017846
6 | 59 | 2.1141 | 0.81311 | 2.1335e-09 | 0 | 0 | 0 | 0 | 0 | 1 | -90 | 90 | 0.010666 | 0.0026714 | -0.010664 | -0.0026706
7 | 58 | 1.64 | 0.63076 | 1.655e-09 | 0 | 0 | 0 | 0 | 0 | 1 | -90 | 90 | 0.069161 | 0.017392 | -0.069075 | -0.017359
59 | 60 | 1.8872 | 0.72586 | 1.9045e-09 | 0 | 0 | 0 | 0 | 0 | 1 | -90 | 90 | 0.0057852 | 0.0014479 | -0.0057845 | -0.0014478
58 | 69 | 7.039 | 2.7073 | 7.1036e-09 | 0 | 0 | 0 | 0 | 0 | 1 | -90 | 90 | 0.016821 | 0.0042214 | -0.0168 | -0.0042138
58 | 47 | 8.7747 | 3.3749 | 8.8553e-09 | 0 | 0 | 0 | 0 | 0 | 1 | -90 | 90 | 0.052254 | 0.013138 | -0.051993 | -0.013039
34 | 35 | 5.5084 | 2.1186 | 5.559e-09 | 0 | 0 | 0 | 0 | 0 | 1 | -90 | 90 | -0.012508 | -0.0031348 | 0.012517 | 0.0031379
34 | 36 | 1.6155 | 0.62135 | 1.6303e-09 | 0 | 0 | 0 | 0 | 0 | 1 | -90 | 90 | 0.010513 | 0.0026349 | -0.010511 | -0.0026343
35 | 37 | 12.3473 | 4.7489 | 1.2461e-08 | 0 | 0 | 0 | 0 | 0 | 1 | -90 | 90 | -0.012517 | -0.0031379 | 0.012539 | 0.0031449
36 | 66 | 44.6917 | 17.1891 | 4.5102e-08 | 0 | 0 | 0 | 0 | 0 | 1 | -90 | 90 | 0.010511 | 0.0026343 | -0.010457 | -0.0026177
37 | 68 | 2.7953 | 1.0751 | 2.821e-09 | 0 | 0 | 0 | 0 | 0 | 1 | -90 | 90 | -0.012539 | -0.0031449 | 0.012543 | 0.0031464
66 | 64 | 3.1883 | 1.2263 | 3.2175e-09 | 0 | 0 | 0 | 0 | 0 | 1 | -90 | 90 | 0.0091703 | 0.0022953 | -0.0091673 | -0.0022945
68 | 69 | 4.692 | 1.8046 | 4.735e-09 | 0 | 0 | 0 | 0 | 0 | 1 | -90 | 90 | -0.014008 | -0.0035136 | 0.014018 | 0.003517
38 | 39 | 5.3227 | 2.0472 | 5.3715e-09 | 0 | 0 | 0 | 0 | 0 | 1 | -90 | 90 | 0.0052493 | 0.0013148 | -0.0052477 | -0.0013147
38 | 40 | 0.10678 | 0.041068 | 1.0776e-10 | 0 | 0 | 0 | 0 | 0 | 1 | -90 | 90 | -0.0063825 | -0.0015989 | 0.0063826 | 0.0015989
39 | 41 | 8.3196 | 3.1999 | 8.396e-09 | 0 | 0 | 0 | 0 | 0 | 1 | -90 | 90 | 0.0052477 | 0.0013147 | -0.0052451 | -0.0013146
40 | 42 | 4.429 | 1.7035 | 4.4696e-09 | 0 | 0 | 0 | 0 | 0 | 1 | -90 | 90 | 0.011752 | 0.0029426 | -0.011745 | -0.0029404
40 | 43 | 2.1473 | 0.8259 | 2.167e-09 | 0 | 0 | 0 | 0 | 0 | 1 | -90 | 90 | -0.018134 | -0.0045415 | 0.018142 | 0.0045443
42 | 49 | 3.0572 | 1.1759 | 3.0853e-09 | 0 | 0 | 0 | 0 | 0 | 1 | -90 | 90 | 0.011282 | 0.0028242 | -0.011277 | -0.0028229
43 | 46 | 1.4893 | 0.57281 | 1.503e-09 | 0 | 0 | 0 | 0 | 0 | 1 | -90 | 90 | -0.019242 | -0.00482 | 0.019248 | 0.0048222
49 | 50 | 4.6683 | 1.7955 | 4.7111e-09 | 0 | 0 | 0 | 0 | 0 | 1 | -90 | 90 | 0.010152 | 0.0025408 | -0.010146 | -0.0025392
46 | 48 | 3.0078 | 1.1568 | 3.0354e-09 | 0 | 0 | 0 | 0 | 0 | 1 | -90 | 90 | 0.0010388 | 0.00026006 | -0.0010388 | -0.00026034
46 | 44 | 1.916 | 0.73691 | 1.9336e-09 | 0 | 0 | 0 | 0 | 0 | 1 | -90 | 90 | -0.020287 | -0.0050822 | 0.020296 | 0.0050854
44 | 45 | 4.9849 | 1.9173 | 5.0306e-09 | 0 | 0 | 0 | 0 | 0 | 1 | -90 | 90 | -0.032136 | -0.0080528 | 0.032193 | 0.0080742
45 | 47 | 1.1984 | 0.46092 | 1.2094e-09 | 0 | 0 | 0 | 0 | 0 | 1 | -90 | 90 | -0.037236 | -0.009338 | 0.037254 | 0.0093449
47 | 55 | 6.8568 | 2.6372 | 6.9197e-09 | 0 | 0 | 0 | 0 | 0 | 1 | -90 | 90 | 0.014739 | 0.0036938 | -0.014723 | -0.0036882
55 | 56 | 24.5881 | 9.457 | 2.4814e-08 | 0 | 0 | 0 | 0 | 0 | 1 | -90 | 90 | 0.006512 | 0.0016303 | -0.0065005 | -0.0016283
50 | 51 | 4.5199 | 1.7384 | 4.5614e-09 | 0 | 0 | 0 | 0 | 0 | 1 | -90 | 90 | 0.0075593 | 0.0018908 | -0.0075565 | -0.0018901
51 | 52 | 5.3153 | 2.0444 | 5.3641e-09 | 0 | 0 | 0 | 0 | 0 | 1 | -90 | 90 | 0.0034078 | 0.00085037 | -0.0034071 | -0.00085062
52 | 53 | 34.9716 | 13.4506 | 3.5293e-08 | 0 | 0 | 0 | 0 | 0 | 1 | -90 | 90 | 0.0012876 | 0.00031943 | -0.001287 | -0.00032255
56 | 57 | 0.80253 | 0.30867 | 8.099e-10 | 0 | 0 | 0 | 0 | 0 | 1 | -90 | 90 | 0.0060404 | 0.0015129 | -0.00604 | -0.0015129
57 | 76 | 1.3832 | 0.53198 | 1.3958e-09 | 0 | 0 | 0 | 0 | 0 | 1 | -90 | 90 | 0.0051121 | 0.0012803 | -0.0051117 | -0.0012803
76 | 77 | 1.5832 | 0.60892 | 1.5977e-09 | 0 | 0 | 0 | 0 | 0 | 1 | -90 | 90 | 0.0012354 | 0.00030934 | -0.0012354 | -0.00030948
76 | 78 | 2.9136 | 1.1206 | 2.9403e-09 | 0 | 0 | 0 | 0 | 0 | 1 | -90 | 90 | 0.0013533 | 0.00033866 | -0.0013533 | -0.00033892
69 | 70 | 2.9518 | 1.1353 | 2.9789e-09 | 0 | 0 | 0 | 0 | 0 | 1 | -90 | 90 | 0.0027812 | 0.00069679 | -0.002781 | -0.00069698
60 | 61 | 20.734 | 7.9746 | 2.0924e-08 | 0 | 0 | 0 | 0 | 0 | 1 | -90 | 90 | 0.0046969 | 0.0011753 | -0.004692 | -0.0011754
61 | 62 | 2.4123 | 0.9278 | 2.4344e-09 | 0 | 0 | 0 | 0 | 0 | 1 | -90 | 90 | 0.0042061 | 0.0010537 | -0.0042056 | -0.0010537
62 | 81 | 3.0645 | 1.1787 | 3.0927e-09 | 0 | 0 | 0 | 0 | 0 | 1 | -90 | 90 | 0.00053318 | 0.00013332 | -0.00053317 | -0.00013363
63 | 64 | 1.1932 | 0.45893 | 1.2042e-09 | 0 | 0 | 0 | 0 | 0 | 1 | -90 | 90 | -0.0084843 | -0.0021233 | 0.0084853 | 0.0021235
63 | 65 | 3.4394 | 1.3229 | 3.471e-09 | 0 | 0 | 0 | 0 | 0 | 1 | -90 | 90 | 0.0008084 | 0.00019948 | -0.00080838 | -0.00019981
65 | 84 | 29.2839 | 11.263 | 2.9553e-08 | 0 | 0 | 0 | 0 | 0 | 1 | -90 | 90 | 0.00080838 | 0.00019981 | -0.00080816 | -0.00020255
77 | 79 | 1.5289 | 0.58803 | 1.5429e-09 | 0 | 0 | 0 | 0 | 0 | 1 | -90 | 90 | 0.00058121 | 0.00014552 | -0.0005812 | -0.00014567
78 | 80 | 2.5456 | 0.97906 | 2.5689e-09 | 0 | 0 | 0 | 0 | 0 | 1 | -90 | 90 | 0.00085954 | 0.00021518 | -0.00085952 | -0.00021542