## bus_data
BUS_I | BUS_TYPE | Pd | Qd | Gs | Bs | area | Vm | Va | baseKV | zone | Vmax | Vmin
144 | 1 | 0.0018708 | 0.00046887 | 0 | 0 | 1 | 0.9905 | -0.066785 | 0.4 | 1 | 1.1 | 0.9
145 | 1 | 0.00031006 | 7.7708e-05 | 0 | 0 | 1 | 0.99053 | -0.06652 | 0.4 | 1 | 1.1 | 0.9
147 | 1 | 0 | 0 | 0 | 0 | 1 | 0.99057 | -0.066235 | 0.4 | 1 | 1.1 | 0.9
169 | 1 | 0.00037749 | 9.4607e-05 | 0 | 0 | 1 | 0.99061 | -0.065961 | 0.4 | 1 | 1.1 | 0.9
148 | 1 | 0.0041991 | 0.0010524 | 0 | 0 | 1 | 0.97897 | -0.14758 | 0.4 | 1 | 1.1 | 0.9
149 | 1 | 0.0046994 | 0.0011778 | 0 | 0 | 1 | 0.97839 | -0.15176 | 0.4 | 1 | 1.1 | 0.9
150 | 1 | 0 | 0 | 0 | 0 | 1 | 0.97921 | -0.14589 | 0.4 | 1 | 1.1 | 0.9
151 | 1 | 0.0010554 | 0.0002645 | 0 | 0 | 1 | 0.97813 | -0.15363 | 0.4 | 1 | 1.1 | 0.9
152 | 1 | 0.0067077 | 0.0016811 | 0 | 0 | 1 | 0.9803 | -0.13815 | 0.4 | 1 | 1.1 | 0.9
153 | 1 | 0.0054592 | 0.0013682 | 0 | 0 | 1 | 0.97799 | -0.15463 | 0.4 | 1 | 1.1 | 0.9
117 | 1 | 0 | 0 | 0 | 0 | 1 | 0.99103 | -0.062292 | 0.4 | 1 | 1.1 | 0.9
154 | 1 | 0.00045519 | 0.00011408 | 0 | 0 | 1 | 0.97797 | -0.15475 | 0.4 | 1 | 1.1 | 0.9
155 | 1 | 0.00073062 | 0.00018311 | 0 | 0 | 1 | 0.97797 | -0.15477 | 0.4 | 1 | 1.1 | 0.9
156 | 1 | 0.00045162 | 0.00011319 | 0 | 0 | 1 | 0.97797 | -0.15478 | 0.4 | 1 | 1.1 | 0.9
158 | 1 | 0.00076975 | 0.00019292 | 0 | 0 | 1 | 0.99179 | -0.05763 | 0.4 | 1 | 1.1 | 0.9
159 | 1 | 0.0011922 | 0.00029879 | 0 | 0 | 1 | 0.99216 | -0.05499 | 0.4 | 1 | 1.1 | 0.9
160 | 1 | 0 | 0 | 0 | 0 | 1 | 0.99091 | -0.063849 | 0.4 | 1 | 1.1 | 0.9
161 | 1 | 0.00041428 | 0.00010383 | 0 | 0 | 1 | 0.99229 | -0.054062 | 0.4 | 1 | 1.1 | 0.9
162 | 1 | 0.00062747 | 0.00015726 | 0 | 0 | 1 | 0.9907 | -0.065364 | 0.4 | 1 | 1.1 | 0.9
163 | 1 | 0 | 0 | 0 | 0 | 1 | 0.9937 | -0.044078 | 0.4 | 1 | 1.1 | 0.9
164 | 1 | 0.00080284 | 0.00020121 | 0 | 0 | 1 | 0.99338 | -0.046345 | 0.4 | 1 | 1.1 | 0.9
167 | 1 | 0.0040798 | 0.0010225 | 0 | 0 | 1 | 0.99565 | -0.030163 | 0.4 | 1 | 1.1 | 0.9
166 | 1 | 0 | 0 | 0 | 0 | 1 | 0.98098 | -0.13338 | 0.4 | 1 | 1.1 | 0.9
94 | 1 | 0 | 0 | 0 | 0 | 1 | 0.98134 | -0.13079 | 0.4 | 1 | 1.1 | 0.9
170 | 1 | 0.0073594 | 0.0018444 | 0 | 0 | 1 | 0.97874 | -0.14938 | 0.4 | 1 | 1.1 | 0.9
118 | 3 | 0 | 0 | 0 | 0 | 1 | 1 | 0 | 0.4 | 1 | 1.1 | 0.9
92 | 1 | 0.00061346 | 0.00015375 | 0 | 0 | 1 | 0.98571 | -0.099792 | 0.4 | 1 | 1.1 | 0.9
88 | 1 | 0.00081946 | 0.00020538 | 0 | 0 | 1 | 0.97681 | -0.16317 | 0.4 | 1 | 1.1 | 0.9
85 | 1 | 0.00077463 | 0.00019414 | 0 | 0 | 1 | 0.97647 | -0.1656 | 0.4 | 1 | 1.1 | 0.9
86 | 1 | 0.0066769 | 0.0016734 | 0 | 0 | 1 | 0.97648 | -0.16555 | 0.4 | 1 | 1.1 | 0.9
87 | 1 | 0.00068237 | 0.00017102 | 0 | 0 | 1 | 0.97677 | -0.16349 | 0.4 | 1 | 1.1 | 0.9
89 | 1 | 0.0039112 | 0.00098025 | 0 | 0 | 1 | 0.98488 | -0.10568 | 0.4 | 1 | 1.1 | 0.9
90 | 1 | 0.0013353 | 0.00033465 | 0 | 0 | 1 | 0.98509 | -0.10418 | 0.4 | 1 | 1.1 | 0.9
91 | 1 | 0.0014618 | 0.00036637 | 0 | 0 | 1 | 0.9848 | -0.10625 | 0.4 | 1 | 1.1 | 0.9
93 | 1 | 0 | 0 | 0 | 0 | 1 | 0.98302 | -0.11889 | 0.4 | 1 | 1.1 | 0.9
95 | 1 | 0.0037787 | 0.00094703 | 0 | 0 | 1 | 0.98229 | -0.12408 | 0.4 | 1 | 1.1 | 0.9
96 | 1 | 0.001441 | 0.00036115 | 0 | 0 | 1 | 0.98276 | -0.12078 | 0.4 | 1 | 1.1 | 0.9
97 | 1 | 0.00085041 | 0.00021313 | 0 | 0 | 1 | 0.98197 | -0.12638 | 0.4 | 1 | 1.1 | 0.9
102 | 1 | 0.0026593 | 0.00066647 | 0 | 0 | 1 | 0.98266 | -0.12148 | 0.4 | 1 | 1.1 | 0.9
98 | 1 | 0.0013907 | 0.00034855 | 0 | 0 | 1 | 0.9813 | -0.13117 | 0.4 | 1 | 1.1 | 0.9
99 | 1 | 0 | 0 | 0 | 0 | 1 | 0.97727 | -0.15994 | 0.4 | 1 | 1.1 | 0.9
100 | 1 | 0.00077074 | 0.00019317 | 0 | 0 | 1 | 0.97663 | -0.16451 | 0.4 | 1 | 1.1 | 0.9
101 | 1 | 0 | 0 | 0 | 0 | 1 | 0.97577 | -0.17075 | 0.4 | 1 | 1.1 | 0.9
105 | 1 | 0.00064733 | 0.00016223 | 0 | 0 | 1 | 0.97596 | -0.16934 | 0.4 | 1 | 1.1 | 0.9
108 | 1 | 0.00058894 | 0.0001476 | 0 | 0 | 1 | 0.97566 | -0.17152 | 0.4 | 1 | 1.1 | 0.9
112 | 1 | 0 | 0 | 0 | 0 | 1 | 0.97562 | -0.17178 | 0.4 | 1 | 1.1 | 0.9
103 | 1 | 0.004625 | 0.0011591 | 0 | 0 | 1 | 0.98115 | -0.13229 | 0.4 | 1 | 1.1 | 0.9
106 | 1 | 0.0052466 | 0.0013149 | 0 | 0 | 1 | 0.97585 | -0.17017 | 0.4 | 1 | 1.1 | 0.9
107 | 1 | 0.0017657 | 0.00044254 | 0 | 0 | 1 | 0.97565 | -0.17159 | 0.4 | 1 | 1.1 | 0.9
110 | 1 | 0.00131 | 0.00032832 | 0 | 0 | 1 | 0.97556 | -0.17224 | 0.4 | 1 | 1.1 | 0.9
111 | 1 | 0.00061573 | 0.00015432 | 0 | 0 | 1 | 0.97553 | -0.17243 | 0.4 | 1 | 1.1 | 0.9
113 | 1 | 0.0028089 | 0.00070398 | 0 | 0 | 1 | 0.97545 | -0.17301 | 0.4 | 1 | 1.1 | 0.9
114 | 1 | 0.0055056 | 0.0013798 | 0 | 0 | 1 | 0.98956 | -0.072737 | 0.4 | 1 | 1.1 | 0.9
115 | 1 | 0.00071233 | 0.00017853 | 0 | 0 | 1 | 0.98951 | -0.073102 | 0.4 | 1 | 1.1 | 0.9
116 | 1 | 0.00093631 | 0.00023466 | 0 | 0 | 1 | 0.98949 | -0.073218 | 0.4 | 1 | 1.1 | 0.9

## generator_data
GEN_BUS | PG | QG | QMAX | QMIN | VG | MBASE | GEN_STATUS | PMAX | PMIN
118 | 0.095196 | 0.02404 | 10 | -10 | 1 | 100 | 1 | 10 | 0

## branch_data
F_BUS | T_BUS | BR_R | BR_X | BR_B | RATE_A | RATE_B | RATE_C | TAP | SHIFT | BR_STATUS | ANGMIN | ANGMAX | P_in | Q_in | P_out | Q_out
144 | 145 | 1.8094 | 0.69592 | 1.826e-09 | 0 | 0 | 0 | 0 | 0 | 1 | -90 | 90 | -0.0018708 | -0.00046887 | 0.0018709 | 0.00046872
145 | 147 | 1.6726 | 0.64331 | 1.688e-09 | 0 | 0 | 0 | 0 | 0 | 1 | -90 | 90 | -0.0021809 | -0.00054643 | 0.002181 | 0.0005463
147 | 169 | 1.6036 | 0.61678 | 1.6183e-09 | 0 | 0 | 0 | 0 | 0 | 1 | -90 | 90 | -0.002181 | -0.0005463 | 0.0021811 | 0.00054617
169 | 162 | 2.9783 | 1.1455 | 3.0057e-09 | 0 | 0 | 0 | 0 | 0 | 1 | -90 | 90 | -0.0025586 | -0.00064078 | 0.0025588 | 0.00064056
148 | 149 | 4.0518 | 1.5584 | 4.089e-09 | 0 | 0 | 0 | 0 | 0 | 1 | -90 | 90 | 0.012862 | 0.0032239 | -0.012854 | -0.0032215
148 | 150 | 1.2393 | 0.47665 | 1.2507e-09 | 0 | 0 | 0 | 0 | 0 | 1 | -90 | 90 | -0.017061 | -0.0042763 | 0.017065 | 0.0042777
149 | 151 | 2.8572 | 1.0989 | 2.8835e-09 | 0 | 0 | 0 | 0 | 0 | 1 | -90 | 90 | 0.008155 | 0.0020437 | -0.0081529 | -0.0020432
150 | 152 | 5.674 | 2.1823 | 5.7261e-09 | 0 | 0 | 0 | 0 | 0 | 1 | -90 | 90 | -0.017065 | -0.0042777 | 0.017083 | 0.0042842
151 | 153 | 1.7529 | 0.6742 | 1.769e-09 | 0 | 0 | 0 | 0 | 0 | 1 | -90 | 90 | 0.0070975 | 0.0017787 | -0.0070966 | -0.0017785
152 | 117 | 40.3586 | 15.5226 | 4.0729e-08 | 0 | 0 | 0 | 0 | 0 | 1 | -90 | 90 | -0.023791 | -0.0059653 | 0.024043 | 0.0060585
153 | 154 | 0.92066 | 0.3541 | 9.2911e-10 | 0 | 0 | 0 | 0 | 0 | 1 | -90 | 90 | 0.0016374 | 0.00041026 | -0.0016374 | -0.00041034
117 | 118 | 25.9557 | 9.9829 | 2.6194e-08 | 0 | 0 | 0 | 0 | 0 | 1 | -90 | 90 | -0.031208 | -0.0078532 | 0.031482 | 0.0079559
117 | 114 | 18.6237 | 7.163 | 1.8795e-08 | 0 | 0 | 0 | 0 | 0 | 1 | -90 | 90 | 0.0071647 | 0.0017948 | -0.0071543 | -0.0017926
154 | 155 | 0.25945 | 0.099787 | 2.6183e-10 | 0 | 0 | 0 | 0 | 0 | 1 | -90 | 90 | 0.0011822 | 0.00029625 | -0.0011822 | -0.00029628
155 | 156 | 0.19488 | 0.074953 | 1.9667e-10 | 0 | 0 | 0 | 0 | 0 | 1 | -90 | 90 | 0.00045161 | 0.00011317 | -0.00045161 | -0.00011319
158 | 159 | 8.4859 | 3.2638 | 8.5637e-09 | 0 | 0 | 0 | 0 | 0 | 1 | -90 | 90 | -0.0039594 | -0.00098898 | 0.0039609 | 0.00098869
158 | 160 | 24.8372 | 9.5528 | 2.5065e-08 | 0 | 0 | 0 | 0 | 0 | 1 | -90 | 90 | 0.0031897 | 0.00079606 | -0.0031869 | -0.00079748
159 | 161 | 2.2955 | 0.88287 | 2.3165e-09 | 0 | 0 | 0 | 0 | 0 | 1 | -90 | 90 | -0.005153 | -0.0012875 | 0.0051537 | 0.0012875
160 | 162 | 6.0626 | 2.3318 | 6.1182e-09 | 0 | 0 | 0 | 0 | 0 | 1 | -90 | 90 | 0.0031869 | 0.00079748 | -0.0031863 | -0.00079782
161 | 163 | 22.8688 | 8.7957 | 2.3079e-08 | 0 | 0 | 0 | 0 | 0 | 1 | -90 | 90 | -0.005568 | -0.0013913 | 0.0055756 | 0.001392
163 | 164 | 35.7201 | 13.7385 | 3.6048e-08 | 0 | 0 | 0 | 0 | 0 | 1 | -90 | 90 | 0.00080309 | 0.00019775 | -0.00080284 | -0.00020121
163 | 167 | 27.7788 | 10.6841 | 2.8034e-08 | 0 | 0 | 0 | 0 | 0 | 1 | -90 | 90 | -0.0063787 | -0.0015897 | 0.0063909 | 0.0015916
167 | 118 | 6.2244 | 2.394 | 1.2563e-08 | 0 | 0 | 0 | 0 | 0 | 1 | -90 | 90 | -0.063446 | -0.015982 | 0.063715 | 0.016084
167 | 92 | 17.0251 | 6.5481 | 3.4363e-08 | 0 | 0 | 0 | 0 | 0 | 1 | -90 | 90 | 0.052975 | 0.013368 | -0.052462 | -0.013174
166 | 94 | 1.9873 | 0.76435 | 2.0055e-09 | 0 | 0 | 0 | 0 | 0 | 1 | -90 | 90 | -0.016368 | -0.0041064 | 0.016374 | 0.0041084
166 | 170 | 12.2554 | 4.7136 | 1.2368e-08 | 0 | 0 | 0 | 0 | 0 | 1 | -90 | 90 | 0.016368 | 0.0041064 | -0.016332 | -0.0040936
94 | 92 | 23.8872 | 9.1874 | 2.4106e-08 | 0 | 0 | 0 | 0 | 0 | 1 | -90 | 90 | -0.016374 | -0.0041084 | 0.016445 | 0.0041333
170 | 88 | 19.1589 | 7.3688 | 1.9335e-08 | 0 | 0 | 0 | 0 | 0 | 1 | -90 | 90 | 0.0089728 | 0.0022492 | -0.0089557 | -0.0022444
92 | 90 | 1.5726 | 0.60487 | 1.5871e-09 | 0 | 0 | 0 | 0 | 0 | 1 | -90 | 90 | 0.035404 | 0.0088871 | -0.035382 | -0.0088789
88 | 87 | 0.48916 | 0.18814 | 4.9365e-10 | 0 | 0 | 0 | 0 | 0 | 1 | -90 | 90 | 0.0081363 | 0.0020391 | -0.0081359 | -0.002039
85 | 86 | 0.75958 | 0.29215 | 7.6655e-10 | 0 | 0 | 0 | 0 | 0 | 1 | -90 | 90 | -0.00077462 | -0.00019414 | 0.00077463 | 0.00019407
86 | 87 | 3.4304 | 1.3194 | 3.4618e-09 | 0 | 0 | 0 | 0 | 0 | 1 | -90 | 90 | -0.0074514 | -0.0018675 | 0.0074535 | 0.0018679
89 | 90 | 0.55918 | 0.21507 | 5.6431e-10 | 0 | 0 | 0 | 0 | 0 | 1 | -90 | 90 | -0.03404 | -0.0085416 | 0.034047 | 0.0085443
89 | 91 | 0.23958 | 0.092145 | 2.4177e-10 | 0 | 0 | 0 | 0 | 0 | 1 | -90 | 90 | 0.030129 | 0.0075614 | -0.030126 | -0.0075605
91 | 93 | 5.5747 | 2.1441 | 5.6258e-09 | 0 | 0 | 0 | 0 | 0 | 1 | -90 | 90 | 0.028664 | 0.0071941 | -0.028614 | -0.0071753
93 | 95 | 3.2908 | 1.2657 | 3.321e-09 | 0 | 0 | 0 | 0 | 0 | 1 | -90 | 90 | 0.019879 | 0.004988 | -0.019865 | -0.0049828
93 | 96 | 2.7096 | 1.0421 | 2.7344e-09 | 0 | 0 | 0 | 0 | 0 | 1 | -90 | 90 | 0.0087351 | 0.0021873 | -0.0087329 | -0.0021867
95 | 97 | 1.7999 | 0.69226 | 1.8164e-09 | 0 | 0 | 0 | 0 | 0 | 1 | -90 | 90 | 0.016086 | 0.0040358 | -0.016081 | -0.004034
96 | 102 | 1.2192 | 0.4689 | 1.2303e-09 | 0 | 0 | 0 | 0 | 0 | 1 | -90 | 90 | 0.0072919 | 0.0018256 | -0.0072911 | -0.0018254
97 | 98 | 3.9511 | 1.5197 | 3.9874e-09 | 0 | 0 | 0 | 0 | 0 | 1 | -90 | 90 | 0.015231 | 0.0038209 | -0.015221 | -0.0038174
102 | 103 | 29.271 | 11.2581 | 2.954e-08 | 0 | 0 | 0 | 0 | 0 | 1 | -90 | 90 | 0.0046319 | 0.001159 | -0.004625 | -0.0011591
98 | 99 | 26.0463 | 10.0178 | 2.6285e-08 | 0 | 0 | 0 | 0 | 0 | 1 | -90 | 90 | 0.01383 | 0.0034688 | -0.013775 | -0.0034502
99 | 100 | 8.5053 | 3.2713 | 8.5834e-09 | 0 | 0 | 0 | 0 | 0 | 1 | -90 | 90 | 0.0066734 | 0.0016717 | -0.0066692 | -0.0016709
99 | 101 | 18.8926 | 7.2664 | 1.9066e-08 | 0 | 0 | 0 | 0 | 0 | 1 | -90 | 90 | 0.0071014 | 0.0017785 | -0.0070908 | -0.0017762
100 | 105 | 10.1807 | 3.9156 | 1.0274e-08 | 0 | 0 | 0 | 0 | 0 | 1 | -90 | 90 | 0.0058984 | 0.0014778 | -0.0058945 | -0.0014772
101 | 108 | 4.0594 | 1.5613 | 4.0967e-09 | 0 | 0 | 0 | 0 | 0 | 1 | -90 | 90 | 0.0023549 | 0.0005898 | -0.0023547 | -0.0005901
101 | 112 | 2.7003 | 1.0386 | 2.725e-09 | 0 | 0 | 0 | 0 | 0 | 1 | -90 | 90 | 0.0047359 | 0.0011864 | -0.0047352 | -0.0011864
105 | 106 | 1.9586 | 0.75331 | 1.9766e-09 | 0 | 0 | 0 | 0 | 0 | 1 | -90 | 90 | 0.0052472 | 0.001315 | -0.0052466 | -0.0013149
108 | 107 | 0.52614 | 0.20236 | 5.3097e-10 | 0 | 0 | 0 | 0 | 0 | 1 | -90 | 90 | 0.0017657 | 0.00044249 | -0.0017657 | -0.00044254
112 | 110 | 1.2001 | 0.46156 | 1.2111e-09 | 0 | 0 | 0 | 0 | 0 | 1 | -90 | 90 | 0.0047352 | 0.0011864 | -0.0047349 | -0.0011864
110 | 111 | 0.71051 | 0.27327 | 7.1703e-10 | 0 | 0 | 0 | 0 | 0 | 1 | -90 | 90 | 0.0034249 | 0.00085812 | -0.0034248 | -0.00085815
111 | 113 | 2.5344 | 0.97478 | 2.5577e-09 | 0 | 0 | 0 | 0 | 0 | 1 | -90 | 90 | 0.0028091 | 0.00070383 | -0.0028089 | -0.00070399
114 | 115 | 2.8152 | 1.0828 | 2.8411e-09 | 0 | 0 | 0 | 0 | 0 | 1 | -90 | 90 | 0.0016487 | 0.00041279 | -0.0016486 | -0.00041304
115 | 116 | 1.5885 | 0.61096 | 1.6031e-09 | 0 | 0 | 0 | 0 | 0 | 1 | -90 | 90 | 0.00093632 | 0.00023451 | -0.00093631 | -0.00023466