## bus_data
BUS_I | BUS_TYPE | Pd | Qd | Gs | Bs | area | Vm | Va | baseKV | zone | Vmax | Vmin
1 | 1 | 0.00085016 | 0.00021307 | 0 | 0 | 1 | 0.99077 | -0.064306 | 0.4 | 1 | 1.1 | 0.9
2 | 1 | 0.00049425 | 0.00012387 | 0 | 0 | 1 | 0.99218 | -0.054412 | 0.4 | 1 | 1.1 | 0.9
3 | 1 | 0.0022003 | 0.00055144 | 0 | 0 | 1 | 0.988 | -0.083796 | 0.4 | 1 | 1.1 | 0.9
4 | 1 | 0 | 0 | 0 | 0 | 1 | 0.99268 | -0.050936 | 0.4 | 1 | 1.1 | 0.9
5 | 1 | 0 | 0 | 0 | 0 | 1 | 0.98777 | -0.085432 | 0.4 | 1 | 1.1 | 0.9
55 | 1 | 0.00093732 | 0.00023491 | 0 | 0 | 1 | 0.99262 | -0.051393 | 0.4 | 1 | 1.1 | 0.9
52 | 1 | 0.00084257 | 0.00021117 | 0 | 0 | 1 | 0.99429 | -0.039712 | 0.4 | 1 | 1.1 | 0.9
17 | 1 | 0.00068057 | 0.00017057 | 0 | 0 | 1 | 0.98735 | -0.08837 | 0.4 | 1 | 1.1 | 0.9
8 | 1 | 0.00049295 | 0.00012354 | 0 | 0 | 1 | 0.98646 | -0.094683 | 0.4 | 1 | 1.1 | 0.9
56 | 1 | 0.0018115 | 0.00045401 | 0 | 0 | 1 | 0.99249 | -0.052246 | 0.4 | 1 | 1.1 | 0.9
51 | 1 | 0.0037224 | 0.00093293 | 0 | 0 | 1 | 0.99498 | -0.034893 | 0.4 | 1 | 1.1 | 0.9
58 | 1 | 0.0016164 | 0.00040512 | 0 | 0 | 1 | 0.98733 | -0.088514 | 0.4 | 1 | 1.1 | 0.9
6 | 1 | 0.0050744 | 0.0012718 | 0 | 0 | 1 | 0.98512 | -0.10416 | 0.4 | 1 | 1.1 | 0.9
7 | 1 | 0.0029302 | 0.00073438 | 0 | 0 | 1 | 0.98437 | -0.10945 | 0.4 | 1 | 1.1 | 0.9
9 | 1 | 0.0027825 | 0.00069737 | 0 | 0 | 1 | 0.98256 | -0.12235 | 0.4 | 1 | 1.1 | 0.9
10 | 1 | 0.0071908 | 0.0018022 | 0 | 0 | 1 | 0.98176 | -0.128 | 0.4 | 1 | 1.1 | 0.9
16 | 1 | 0 | 0 | 0 | 0 | 1 | 0.98161 | -0.12906 | 0.4 | 1 | 1.1 | 0.9
14 | 1 | 0 | 0 | 0 | 0 | 1 | 0.98132 | -0.13117 | 0.4 | 1 | 1.1 | 0.9
11 | 1 | 0.0013482 | 0.00033789 | 0 | 0 | 1 | 0.98106 | -0.13297 | 0.4 | 1 | 1.1 | 0.9
12 | 1 | 0.0035765 | 0.00089635 | 0 | 0 | 1 | 0.98107 | -0.13291 | 0.4 | 1 | 1.1 | 0.9
44 | 1 | 0 | 0 | 0 | 0 | 1 | 0.97936 | -0.14515 | 0.4 | 1 | 1.1 | 0.9
63 | 1 | 0.0012618 | 0.00031623 | 0 | 0 | 1 | 0.97932 | -0.14542 | 0.4 | 1 | 1.1 | 0.9
42 | 1 | 0 | 0 | 0 | 0 | 1 | 0.9774 | -0.15916 | 0.4 | 1 | 1.1 | 0.9
59 | 1 | 0.0025976 | 0.00065102 | 0 | 0 | 1 | 0.98724 | -0.089156 | 0.4 | 1 | 1.1 | 0.9
18 | 1 | 0.00039113 | 9.8027e-05 | 0 | 0 | 1 | 0.98058 | -0.13677 | 0.4 | 1 | 1.1 | 0.9
19 | 1 | 0.00052541 | 0.00013168 | 0 | 0 | 1 | 0.98052 | -0.13721 | 0.4 | 1 | 1.1 | 0.9
20 | 1 | 0 | 0 | 0 | 0 | 1 | 0.98086 | -0.13476 | 0.4 | 1 | 1.1 | 0.9
21 | 1 | 0.0013557 | 0.00033976 | 0 | 0 | 1 | 0.98052 | -0.13726 | 0.4 | 1 | 1.1 | 0.9
22 | 1 | 0.0029981 | 0.0007514 | 0 | 0 | 1 | 0.98149 | -0.13029 | 0.4 | 1 | 1.1 | 0.9
47 | 1 | 0.0059084 | 0.0014808 | 0 | 0 | 1 | 0.99039 | -0.067161 | 0.4 | 1 | 1.1 | 0.9
48 | 1 | 0 | 0 | 0 | 0 | 1 | 0.99123 | -0.061239 | 0.4 | 1 | 1.1 | 0.9
46 | 1 | 0.010775 | 0.0027005 | 0 | 0 | 1 | 0.99009 | -0.069275 | 0.4 | 1 | 1.1 | 0.9
25 | 1 | 0.0044602 | 0.0011178 | 0 | 0 | 1 | 0.98244 | -0.12348 | 0.4 | 1 | 1.1 | 0.9
23 | 1 | 0.018005 | 0.0045124 | 0 | 0 | 1 | 0.9804 | -0.13802 | 0.4 | 1 | 1.1 | 0.9
24 | 1 | 0.0031625 | 0.0007926 | 0 | 0 | 1 | 0.97999 | -0.14096 | 0.4 | 1 | 1.1 | 0.9
26 | 1 | 0.0035794 | 0.00089709 | 0 | 0 | 1 | 0.9798 | -0.14235 | 0.4 | 1 | 1.1 | 0.9
27 | 1 | 0 | 0 | 0 | 0 | 1 | 0.97912 | -0.14725 | 0.4 | 1 | 1.1 | 0.9
32 | 1 | 0.0017196 | 0.00043098 | 0 | 0 | 1 | 0.97764 | -0.15797 | 0.4 | 1 | 1.1 | 0.9
37 | 3 | 0.016129 | 0.0040422 | 0 | 0 | 1 | 1 | 0 | 0.4 | 1 | 1.1 | 0.9
38 | 1 | 0 | 0 | 0 | 0 | 1 | 0.99818 | -0.012604 | 0.4 | 1 | 1.1 | 0.9
28 | 1 | 0.00054397 | 0.00013633 | 0 | 0 | 1 | 0.97756 | -0.15855 | 0.4 | 1 | 1.1 | 0.9
29 | 1 | 0.00028369 | 7.11e-05 | 0 | 0 | 1 | 0.97756 | -0.15853 | 0.4 | 1 | 1.1 | 0.9
30 | 1 | 0.00053671 | 0.00013451 | 0 | 0 | 1 | 0.97759 | -0.15835 | 0.4 | 1 | 1.1 | 0.9
31 | 1 | 0 | 0 | 0 | 0 | 1 | 0.9776 | -0.15822 | 0.4 | 1 | 1.1 | 0.9
60 | 1 | 0.0010006 | 0.00025078 | 0 | 0 | 1 | 0.97681 | -0.16401 | 0.4 | 1 | 1.1 | 0.9
61 | 1 | 0.00047171 | 0.00011822 | 0 | 0 | 1 | 0.9768 | -0.16404 | 0.4 | 1 | 1.1 | 0.9
33 | 1 | 0.00070388 | 0.00017641 | 0 | 0 | 1 | 0.99198 | -0.056087 | 0.4 | 1 | 1.1 | 0.9
34 | 1 | 0 | 0 | 0 | 0 | 1 | 0.99198 | -0.056057 | 0.4 | 1 | 1.1 | 0.9
35 | 1 | 0.00118 | 0.00029574 | 0 | 0 | 1 | 0.99182 | -0.057156 | 0.4 | 1 | 1.1 | 0.9
49 | 1 | 0.040358 | 0.010115 | 0 | 0 | 1 | 0.99287 | -0.049748 | 0.4 | 1 | 1.1 | 0.9
39 | 1 | 0.0040395 | 0.0010124 | 0 | 0 | 1 | 0.99472 | -0.036777 | 0.4 | 1 | 1.1 | 0.9
36 | 1 | 0.0023643 | 0.00059254 | 0 | 0 | 1 | 0.9918 | -0.057309 | 0.4 | 1 | 1.1 | 0.9
45 | 1 | 0.0013588 | 0.00034054 | 0 | 0 | 1 | 0.99144 | -0.059878 | 0.4 | 1 | 1.1 | 0.9
40 | 1 | 0.00041709 | 0.00010453 | 0 | 0 | 1 | 0.99635 | -0.025315 | 0.4 | 1 | 1.1 | 0.9
53 | 1 | 0 | 0 | 0 | 0 | 1 | 0.99554 | -0.030989 | 0.4 | 1 | 1.1 | 0.9
54 | 1 | 0.0082888 | 0.0020774 | 0 | 0 | 1 | 0.99537 | -0.03221 | 0.4 | 1 | 1.1 | 0.9
41 | 1 | 0.0041342 | 0.0010361 | 0 | 0 | 1 | 0.97731 | -0.15976 | 0.4 | 1 | 1.1 | 0.9
43 | 1 | 0.0071245 | 0.0017856 | 0 | 0 | 1 | 0.97717 | -0.16083 | 0.4 | 1 | 1.1 | 0.9
50 | 1 | 0.0069939 | 0.0017528 | 0 | 0 | 1 | 0.99054 | -0.066115 | 0.4 | 1 | 1.1 | 0.9
57 | 1 | 0.0031592 | 0.00079176 | 0 | 0 | 1 | 0.99242 | -0.052782 | 0.4 | 1 | 1.1 | 0.9

## generator_data
GEN_BUS | PG | QG | QMAX | QMIN | VG | MBASE | GEN_STATUS | PMAX | PMIN
37 | 0.19459 | 0.049029 | 10 | -10 | 1 | 100 | 1 | 10 | 0

## branch_data
F_BUS | T_BUS | BR_R | BR_X | BR_B | RATE_A | RATE_B | RATE_C | TAP | SHIFT | BR_STATUS | ANGMIN | ANGMAX | P_in | Q_in | P_out | Q_out
1 | 2 | 2.8848 | 1.1095 | 2.9113e-09 | 0 | 0 | 0 | 0 | 0 | 1 | -90 | 90 | -0.044232 | -0.011127 | 0.044293 | 0.011151
1 | 3 | 5.7703 | 2.2194 | 5.8233e-09 | 0 | 0 | 0 | 0 | 0 | 1 | -90 | 90 | 0.043382 | 0.010914 | -0.043264 | -0.01087
2 | 4 | 1.004 | 0.38616 | 1.0132e-09 | 0 | 0 | 0 | 0 | 0 | 1 | -90 | 90 | -0.044787 | -0.011275 | 0.044809 | 0.011283
3 | 5 | 0.5088 | 0.19569 | 5.1347e-10 | 0 | 0 | 0 | 0 | 0 | 1 | -90 | 90 | 0.041064 | 0.010318 | -0.041054 | -0.010315
4 | 55 | 0.99397 | 0.3823 | 1.0031e-09 | 0 | 0 | 0 | 0 | 0 | 1 | -90 | 90 | 0.0059092 | 0.0014806 | -0.0059088 | -0.0014806
4 | 52 | 2.8669 | 1.1027 | 2.8933e-09 | 0 | 0 | 0 | 0 | 0 | 1 | -90 | 90 | -0.050718 | -0.012763 | 0.050798 | 0.012794
5 | 17 | 7.6171 | 2.9296 | 7.687e-09 | 0 | 0 | 0 | 0 | 0 | 1 | -90 | 90 | 0.0048969 | 0.0012265 | -0.0048949 | -0.0012265
5 | 8 | 3.2653 | 1.2559 | 3.2952e-09 | 0 | 0 | 0 | 0 | 0 | 1 | -90 | 90 | 0.036157 | 0.0090883 | -0.036111 | -0.0090707
55 | 56 | 2.1991 | 0.84581 | 2.2193e-09 | 0 | 0 | 0 | 0 | 0 | 1 | -90 | 90 | 0.0049715 | 0.0012457 | -0.0049709 | -0.0012457
52 | 51 | 1.2137 | 0.46679 | 1.2248e-09 | 0 | 0 | 0 | 0 | 0 | 1 | -90 | 90 | -0.05164 | -0.013005 | 0.051675 | 0.013018
17 | 58 | 0.43484 | 0.16725 | 4.3883e-10 | 0 | 0 | 0 | 0 | 0 | 1 | -90 | 90 | 0.0042143 | 0.0010559 | -0.0042143 | -0.0010559
8 | 6 | 3.3824 | 1.3009 | 3.4135e-09 | 0 | 0 | 0 | 0 | 0 | 1 | -90 | 90 | 0.035618 | 0.0089472 | -0.035571 | -0.0089295
56 | 57 | 2.1793 | 0.83819 | 2.1993e-09 | 0 | 0 | 0 | 0 | 0 | 1 | -90 | 90 | 0.0031594 | 0.00079164 | -0.0031592 | -0.00079176
51 | 53 | 0.91748 | 0.35288 | 9.259e-10 | 0 | 0 | 0 | 0 | 0 | 1 | -90 | 90 | -0.055397 | -0.013951 | 0.055428 | 0.013963
58 | 59 | 3.1348 | 1.2057 | 3.1636e-09 | 0 | 0 | 0 | 0 | 0 | 1 | -90 | 90 | 0.0025978 | 0.0006508 | -0.0025976 | -0.00065102
6 | 7 | 2.1994 | 0.84592 | 2.2196e-09 | 0 | 0 | 0 | 0 | 0 | 1 | -90 | 90 | 0.030497 | 0.0076577 | -0.030474 | -0.0076493
7 | 9 | 5.9172 | 2.2759 | 5.9715e-09 | 0 | 0 | 0 | 0 | 0 | 1 | -90 | 90 | 0.027544 | 0.006915 | -0.027495 | -0.0068966
9 | 10 | 2.8825 | 1.1087 | 2.909e-09 | 0 | 0 | 0 | 0 | 0 | 1 | -90 | 90 | 0.024712 | 0.0061992 | -0.024693 | -0.0061921
10 | 16 | 0.75607 | 0.2908 | 7.6301e-10 | 0 | 0 | 0 | 0 | 0 | 1 | -90 | 90 | 0.017502 | 0.0043899 | -0.0175 | -0.004389
16 | 14 | 1.5191 | 0.58425 | 1.533e-09 | 0 | 0 | 0 | 0 | 0 | 1 | -90 | 90 | 0.0175 | 0.004389 | -0.017494 | -0.0043871
14 | 44 | 13.9507 | 5.3656 | 1.4079e-08 | 0 | 0 | 0 | 0 | 0 | 1 | -90 | 90 | 0.012569 | 0.0031529 | -0.012544 | -0.0031449
14 | 12 | 4.4318 | 1.7045 | 4.4725e-09 | 0 | 0 | 0 | 0 | 0 | 1 | -90 | 90 | 0.0049258 | 0.0012342 | -0.0049246 | -0.0012342
11 | 12 | 0.50847 | 0.19556 | 5.1313e-10 | 0 | 0 | 0 | 0 | 0 | 1 | -90 | 90 | -0.0013482 | -0.00033789 | 0.0013482 | 0.00033785
44 | 63 | 2.6412 | 1.0158 | 2.6654e-09 | 0 | 0 | 0 | 0 | 0 | 1 | -90 | 90 | 0.0012618 | 0.00031599 | -0.0012618 | -0.00031623
44 | 42 | 15.509 | 5.965 | 1.5651e-08 | 0 | 0 | 0 | 0 | 0 | 1 | -90 | 90 | 0.011282 | 0.0028289 | -0.011261 | -0.002822
42 | 43 | 2.9126 | 1.1202 | 2.9393e-09 | 0 | 0 | 0 | 0 | 0 | 1 | -90 | 90 | 0.0071261 | 0.0017859 | -0.0071245 | -0.0017856
42 | 41 | 1.7926 | 0.68945 | 1.809e-09 | 0 | 0 | 0 | 0 | 0 | 1 | -90 | 90 | 0.0041345 | 0.0010361 | -0.0041342 | -0.0010361
18 | 19 | 2.9389 | 1.1304 | 2.9659e-09 | 0 | 0 | 0 | 0 | 0 | 1 | -90 | 90 | 0.0018812 | 0.00047117 | -0.0018811 | -0.00047141
18 | 20 | 11.0638 | 4.2553 | 1.1165e-08 | 0 | 0 | 0 | 0 | 0 | 1 | -90 | 90 | -0.0022723 | -0.00056919 | 0.002273 | 0.00056836
19 | 21 | 0.40951 | 0.15751 | 4.1327e-10 | 0 | 0 | 0 | 0 | 0 | 1 | -90 | 90 | 0.0013557 | 0.00033973 | -0.0013557 | -0.00033977
20 | 22 | 24.4543 | 9.4055 | 2.4679e-08 | 0 | 0 | 0 | 0 | 0 | 1 | -90 | 90 | -0.002273 | -0.00056836 | 0.0022743 | 0.00056652
22 | 25 | 16.122 | 6.2008 | 1.627e-08 | 0 | 0 | 0 | 0 | 0 | 1 | -90 | 90 | -0.0052725 | -0.0013179 | 0.0052774 | 0.0013183
47 | 48 | 1.3554 | 0.5213 | 2.7356e-09 | 0 | 0 | 0 | 0 | 0 | 1 | -90 | 90 | -0.05611 | -0.014095 | 0.056157 | 0.014113
47 | 46 | 2.5058 | 0.96379 | 2.5288e-09 | 0 | 0 | 0 | 0 | 0 | 1 | -90 | 90 | 0.010778 | 0.0027015 | -0.010775 | -0.0027005
47 | 25 | 18.2244 | 7.0094 | 3.6783e-08 | 0 | 0 | 0 | 0 | 0 | 1 | -90 | 90 | 0.039424 | 0.0099131 | -0.039117 | -0.0097986
48 | 50 | 8.9128 | 3.428 | 8.9946e-09 | 0 | 0 | 0 | 0 | 0 | 1 | -90 | 90 | 0.0069986 | 0.0017538 | -0.0069939 | -0.0017528
48 | 49 | 2.3431 | 0.90118 | 4.7291e-09 | 0 | 0 | 0 | 0 | 0 | 1 | -90 | 90 | -0.063155 | -0.015867 | 0.063256 | 0.015905
25 | 23 | 6.2076 | 2.3875 | 6.2645e-09 | 0 | 0 | 0 | 0 | 0 | 1 | -90 | 90 | 0.029379 | 0.0073626 | -0.02932 | -0.0073405
23 | 24 | 3.239 | 1.2458 | 3.2687e-09 | 0 | 0 | 0 | 0 | 0 | 1 | -90 | 90 | 0.011315 | 0.0028281 | -0.011311 | -0.0028266
24 | 26 | 2.1151 | 0.81352 | 2.1346e-09 | 0 | 0 | 0 | 0 | 0 | 1 | -90 | 90 | 0.0081483 | 0.002034 | -0.0081468 | -0.0020336
26 | 27 | 13.2462 | 5.0947 | 1.3368e-08 | 0 | 0 | 0 | 0 | 0 | 1 | -90 | 90 | 0.0045673 | 0.0011365 | -0.0045643 | -0.0011366
27 | 32 | 29.015 | 11.1596 | 2.9281e-08 | 0 | 0 | 0 | 0 | 0 | 1 | -90 | 90 | 0.0045643 | 0.0011366 | -0.0045576 | -0.0011369
32 | 60 | 50.4053 | 19.3866 | 5.0868e-08 | 0 | 0 | 0 | 0 | 0 | 1 | -90 | 90 | 0.0014735 | 0.00036455 | -0.0014723 | -0.00036894
32 | 31 | 2.2072 | 0.84892 | 2.2274e-09 | 0 | 0 | 0 | 0 | 0 | 1 | -90 | 90 | 0.0013645 | 0.00034135 | -0.0013644 | -0.00034154
37 | 38 | 0.9284 | 0.35708 | 1.8738e-09 | 0 | 0 | 0 | 0 | 0 | 1 | -90 | 90 | 0.17846 | 0.044987 | -0.17815 | -0.044866
38 | 39 | 2.7687 | 1.0649 | 5.5883e-09 | 0 | 0 | 0 | 0 | 0 | 1 | -90 | 90 | 0.11385 | 0.028658 | -0.11346 | -0.028511
38 | 40 | 2.5888 | 0.99569 | 2.6125e-09 | 0 | 0 | 0 | 0 | 0 | 1 | -90 | 90 | 0.0643 | 0.016208 | -0.064186 | -0.016164
28 | 29 | 0.49072 | 0.18874 | 4.9522e-10 | 0 | 0 | 0 | 0 | 0 | 1 | -90 | 90 | -0.00054397 | -0.00013633 | 0.00054397 | 0.00013629
29 | 30 | 2.7297 | 1.0499 | 2.7547e-09 | 0 | 0 | 0 | 0 | 0 | 1 | -90 | 90 | -0.00082766 | -0.00020739 | 0.00082768 | 0.00020713
30 | 31 | 1.1808 | 0.45415 | 1.1916e-09 | 0 | 0 | 0 | 0 | 0 | 1 | -90 | 90 | -0.0013644 | -0.00034164 | 0.0013644 | 0.00034154
60 | 61 | 0.64659 | 0.24869 | 6.5252e-10 | 0 | 0 | 0 | 0 | 0 | 1 | -90 | 90 | 0.0004717 | 0.00011816 | -0.0004717 | -0.00011822
33 | 34 | 0.54806 | 0.21079 | 5.5308e-10 | 0 | 0 | 0 | 0 | 0 | 1 | -90 | 90 | -0.00070387 | -0.00017641 | 0.00070388 | 0.00017635
34 | 35 | 2.861 | 1.1004 | 2.8872e-09 | 0 | 0 | 0 | 0 | 0 | 1 | -90 | 90 | 0.0049043 | 0.0012266 | -0.0049036 | -0.0012266
34 | 49 | 14.3687 | 5.5264 | 1.4501e-08 | 0 | 0 | 0 | 0 | 0 | 1 | -90 | 90 | -0.0056082 | -0.0014029 | 0.0056131 | 0.0014034
35 | 36 | 0.52541 | 0.20208 | 5.3023e-10 | 0 | 0 | 0 | 0 | 0 | 1 | -90 | 90 | 0.0037236 | 0.00093085 | -0.0037235 | -0.00093087
49 | 39 | 1.5327 | 0.58951 | 3.0936e-09 | 0 | 0 | 0 | 0 | 0 | 1 | -90 | 90 | -0.10923 | -0.027423 | 0.10943 | 0.027499
36 | 45 | 24.0593 | 9.2536 | 2.428e-08 | 0 | 0 | 0 | 0 | 0 | 1 | -90 | 90 | 0.0013592 | 0.00033834 | -0.0013588 | -0.00034054
40 | 53 | 1.1602 | 0.44623 | 1.1708e-09 | 0 | 0 | 0 | 0 | 0 | 1 | -90 | 90 | 0.063768 | 0.01606 | -0.063718 | -0.01604
53 | 54 | 1.9006 | 0.73101 | 1.9181e-09 | 0 | 0 | 0 | 0 | 0 | 1 | -90 | 90 | 0.0082902 | 0.0020777 | -0.0082888 | -0.0020774