## bus_data
BUS_I | BUS_TYPE | Pd | Qd | Gs | Bs | area | Vm | Va | baseKV | zone | Vmax | Vmin
1 | 1 | 0.012967 | 0.0032497 | 0 | 0 | 1 | 0.98412 | -0.11136 | 0.4 | 1 | 1.1 | 0.9
2 | 1 | 0.0089747 | 0.0022493 | 0 | 0 | 1 | 0.9833 | -0.11719 | 0.4 | 1 | 1.1 | 0.9
3 | 1 | 0.007769 | 0.0019471 | 0 | 0 | 1 | 0.98513 | -0.1042 | 0.4 | 1 | 1.1 | 0.9
4 | 1 | 0 | 0 | 0 | 0 | 1 | 0.98173 | -0.12834 | 0.4 | 1 | 1.1 | 0.9
5 | 1 | 0.0135 | 0.0033833 | 0 | 0 | 1 | 0.98647 | -0.09469 | 0.4 | 1 | 1.1 | 0.9
19 | 1 | 0 | 0 | 0 | 0 | 1 | 0.98159 | -0.12939 | 0.4 | 1 | 1.1 | 0.9
35 | 1 | 0.0027935 | 0.00070011 | 0 | 0 | 1 | 0.98167 | -0.12883 | 0.4 | 1 | 1.1 | 0.9
42 | 1 | 0 | 0 | 0 | 0 | 1 | 0.98971 | -0.071873 | 0.4 | 1 | 1.1 | 0.9
30 | 1 | 0.0067072 | 0.001681 | 0 | 0 | 1 | 0.98101 | -0.1335 | 0.4 | 1 | 1.1 | 0.9
8 | 1 | 0 | 0 | 0 | 0 | 1 | 0.9928 | -0.050191 | 0.4 | 1 | 1.1 | 0.9
40 | 1 | 0.0069767 | 0.0017485 | 0 | 0 | 1 | 0.98958 | -0.072744 | 0.4 | 1 | 1.1 | 0.9
6 | 1 | 0.0079198 | 0.0019849 | 0 | 0 | 1 | 0.99213 | -0.054911 | 0.4 | 1 | 1.1 | 0.9
7 | 1 | 0.0062489 | 0.0015661 | 0 | 0 | 1 | 0.99223 | -0.05416 | 0.4 | 1 | 1.1 | 0.9
23 | 1 | 0.0082666 | 0.0020718 | 0 | 0 | 1 | 0.99383 | -0.042955 | 0.4 | 1 | 1.1 | 0.9
44 | 1 | 0.0043024 | 0.0010783 | 0 | 0 | 1 | 0.99184 | -0.056905 | 0.4 | 1 | 1.1 | 0.9
21 | 1 | 0.0055047 | 0.0013796 | 0 | 0 | 1 | 0.99531 | -0.032632 | 0.4 | 1 | 1.1 | 0.9
26 | 1 | 0.0046479 | 0.0011649 | 0 | 0 | 1 | 0.99134 | -0.060462 | 0.4 | 1 | 1.1 | 0.9
9 | 3 | 0.0085884 | 0.0021525 | 0 | 0 | 1 | 1 | 0 | 0.4 | 1 | 1.1 | 0.9
10 | 1 | 0.0061282 | 0.0015359 | 0 | 0 | 1 | 0.99745 | -0.017823 | 0.4 | 1 | 1.1 | 0.9
11 | 1 | 0.0042485 | 0.0010648 | 0 | 0 | 1 | 0.99837 | -0.011321 | 0.4 | 1 | 1.1 | 0.9
12 | 1 | 0.006219 | 0.0015586 | 0 | 0 | 1 | 0.99684 | -0.022023 | 0.4 | 1 | 1.1 | 0.9
13 | 1 | 0.010918 | 0.0027363 | 0 | 0 | 1 | 0.99824 | -0.012247 | 0.4 | 1 | 1.1 | 0.9
22 | 1 | 0.0032218 | 0.00080746 | 0 | 0 | 1 | 0.99621 | -0.026437 | 0.4 | 1 | 1.1 | 0.9
20 | 1 | 0.0075029 | 0.0018804 | 0 | 0 | 1 | 0.99689 | -0.021623 | 0.4 | 1 | 1.1 | 0.9
18 | 1 | 0.0048858 | 0.0012245 | 0 | 0 | 1 | 0.99603 | -0.027729 | 0.4 | 1 | 1.1 | 0.9
14 | 1 | 0.0097883 | 0.0024532 | 0 | 0 | 1 | 0.99393 | -0.042481 | 0.4 | 1 | 1.1 | 0.9
15 | 1 | 0.0032089 | 0.00080422 | 0 | 0 | 1 | 0.99355 | -0.045174 | 0.4 | 1 | 1.1 | 0.9
16 | 1 | 0.0076931 | 0.0019281 | 0 | 0 | 1 | 0.99475 | -0.036712 | 0.4 | 1 | 1.1 | 0.9
17 | 1 | 0.0035709 | 0.00089495 | 0 | 0 | 1 | 0.99338 | -0.046364 | 0.4 | 1 | 1.1 | 0.9
36 | 1 | 0.0032331 | 0.00081029 | 0 | 0 | 1 | 0.99266 | -0.051389 | 0.4 | 1 | 1.1 | 0.9
38 | 1 | 0.0056385 | 0.0014131 | 0 | 0 | 1 | 0.99244 | -0.052992 | 0.4 | 1 | 1.1 | 0.9
28 | 1 | 0.0057776 | 0.001448 | 0 | 0 | 1 | 0.98069 | -0.13579 | 0.4 | 1 | 1.1 | 0.9
24 | 1 | 0.008189 | 0.0020524 | 0 | 0 | 1 | 0.99121 | -0.061389 | 0.4 | 1 | 1.1 | 0.9
25 | 1 | 0.0050041 | 0.0012541 | 0 | 0 | 1 | 0.99124 | -0.061159 | 0.4 | 1 | 1.1 | 0.9
27 | 1 | 0.0065088 | 0.0016312 | 0 | 0 | 1 | 0.98028 | -0.13874 | 0.4 | 1 | 1.1 | 0.9
31 | 1 | 0.0062129 | 0.0015571 | 0 | 0 | 1 | 0.99137 | -0.060542 | 0.4 | 1 | 1.1 | 0.9
39 | 1 | 0.0084505 | 0.0021179 | 0 | 0 | 1 | 0.99155 | -0.059228 | 0.4 | 1 | 1.1 | 0.9
34 | 1 | 0 | 0 | 0 | 0 | 1 | 0.99195 | -0.05641 | 0.4 | 1 | 1.1 | 0.9
32 | 1 | 0.0076376 | 0.0019142 | 0 | 0 | 1 | 0.99124 | -0.061451 | 0.4 | 1 | 1.1 | 0.9
33 | 1 | 0.0053844 | 0.0013495 | 0 | 0 | 1 | 0.99155 | -0.059255 | 0.4 | 1 | 1.1 | 0.9
37 | 1 | 0.0054746 | 0.0013721 | 0 | 0 | 1 | 0.99216 | -0.054958 | 0.4 | 1 | 1.1 | 0.9

## generator_data
GEN_BUS | PG | QG | QMAX | QMIN | VG | MBASE | GEN_STATUS | PMAX | PMIN
9 | 0.24215 | 0.060961 | 10 | -10 | 1 | 100 | 1 | 10 | 0

## branch_data
F_BUS | T_BUS | BR_R | BR_X | BR_B | RATE_A | RATE_B | RATE_C | TAP | SHIFT | BR_STATUS | ANGMIN | ANGMAX | P_in | Q_in | P_out | Q_out
1 | 2 | 2.3895 | 0.91904 | 2.4114e-09 | 0 | 0 | 0 | 0 | 0 | 1 | -90 | 90 | 0.030841 | 0.0077378 | -0.030816 | -0.0077284
1 | 3 | 2.0655 | 0.79443 | 2.0845e-09 | 0 | 0 | 0 | 0 | 0 | 1 | -90 | 90 | -0.043807 | -0.010988 | 0.043851 | 0.011004
2 | 4 | 6.4281 | 2.4723 | 6.4871e-09 | 0 | 0 | 0 | 0 | 0 | 1 | -90 | 90 | 0.021841 | 0.0054792 | -0.021807 | -0.0054668
3 | 5 | 2.3381 | 0.89926 | 2.3595e-09 | 0 | 0 | 0 | 0 | 0 | 1 | -90 | 90 | -0.05162 | -0.012951 | 0.051688 | 0.012977
4 | 19 | 0.69342 | 0.2667 | 6.9978e-10 | 0 | 0 | 0 | 0 | 0 | 1 | -90 | 90 | 0.019014 | 0.0047669 | -0.019011 | -0.0047659
4 | 35 | 2.1943 | 0.84398 | 2.2145e-09 | 0 | 0 | 0 | 0 | 0 | 1 | -90 | 90 | 0.0027937 | 0.00069997 | -0.0027935 | -0.00070011
5 | 42 | 4.4628 | 1.7165 | 4.5038e-09 | 0 | 0 | 0 | 0 | 0 | 1 | -90 | 90 | -0.065187 | -0.01636 | 0.065395 | 0.01644
19 | 30 | 2.7176 | 1.0452 | 2.7425e-09 | 0 | 0 | 0 | 0 | 0 | 1 | -90 | 90 | 0.019011 | 0.0047659 | -0.019 | -0.004762
42 | 8 | 3.8542 | 1.4824 | 3.8896e-09 | 0 | 0 | 0 | 0 | 0 | 1 | -90 | 90 | -0.072372 | -0.018188 | 0.072591 | 0.018272
42 | 40 | 1.593 | 0.6127 | 1.6076e-09 | 0 | 0 | 0 | 0 | 0 | 1 | -90 | 90 | 0.0069776 | 0.0017487 | -0.0069767 | -0.0017485
30 | 28 | 2.3326 | 0.89715 | 2.354e-09 | 0 | 0 | 0 | 0 | 0 | 1 | -90 | 90 | 0.012293 | 0.003081 | -0.012289 | -0.0030797
8 | 23 | 0.85851 | 0.3302 | 1.7328e-09 | 0 | 0 | 0 | 0 | 0 | 1 | -90 | 90 | -0.10894 | -0.027387 | 0.10905 | 0.027429
8 | 44 | 3.8881 | 1.4954 | 3.9238e-09 | 0 | 0 | 0 | 0 | 0 | 1 | -90 | 90 | 0.022174 | 0.0055608 | -0.022154 | -0.0055533
8 | 7 | 3.5936 | 1.3822 | 3.6266e-09 | 0 | 0 | 0 | 0 | 0 | 1 | -90 | 90 | 0.014177 | 0.0035538 | -0.014169 | -0.0035512
6 | 7 | 1.2154 | 0.46748 | 1.2266e-09 | 0 | 0 | 0 | 0 | 0 | 1 | -90 | 90 | -0.0079198 | -0.0019849 | 0.0079206 | 0.0019851
23 | 21 | 1.1408 | 0.43876 | 2.3025e-09 | 0 | 0 | 0 | 0 | 0 | 1 | -90 | 90 | -0.11732 | -0.029501 | 0.11749 | 0.029566
44 | 26 | 2.5532 | 0.98199 | 2.5766e-09 | 0 | 0 | 0 | 0 | 0 | 1 | -90 | 90 | 0.017851 | 0.004475 | -0.017843 | -0.0044719
21 | 20 | 1.1654 | 0.44823 | 2.3522e-09 | 0 | 0 | 0 | 0 | 0 | 1 | -90 | 90 | -0.12299 | -0.030945 | 0.12318 | 0.031018
26 | 25 | 0.67699 | 0.26038 | 6.832e-10 | 0 | 0 | 0 | 0 | 0 | 1 | -90 | 90 | 0.013195 | 0.003307 | -0.013193 | -0.0033066
9 | 10 | 2.6688 | 1.0265 | 2.6933e-09 | 0 | 0 | 0 | 0 | 0 | 1 | -90 | 90 | 0.087292 | 0.021948 | -0.087076 | -0.021865
9 | 11 | 1.017 | 0.39114 | 2.0526e-09 | 0 | 0 | 0 | 0 | 0 | 1 | -90 | 90 | 0.14627 | 0.036861 | -0.14604 | -0.036772
10 | 12 | 0.67466 | 0.25948 | 6.8085e-10 | 0 | 0 | 0 | 0 | 0 | 1 | -90 | 90 | 0.080948 | 0.020329 | -0.0809 | -0.020311
11 | 13 | 0.0855 | 0.032884 | 1.7257e-10 | 0 | 0 | 0 | 0 | 0 | 1 | -90 | 90 | 0.14179 | 0.035707 | -0.14177 | -0.0357
12 | 22 | 0.76732 | 0.29512 | 7.7436e-10 | 0 | 0 | 0 | 0 | 0 | 1 | -90 | 90 | 0.074681 | 0.018753 | -0.074636 | -0.018735
13 | 20 | 0.93776 | 0.36068 | 1.8927e-09 | 0 | 0 | 0 | 0 | 0 | 1 | -90 | 90 | 0.13086 | 0.032964 | -0.13069 | -0.032898
22 | 18 | 0.23454 | 0.090206 | 2.3669e-10 | 0 | 0 | 0 | 0 | 0 | 1 | -90 | 90 | 0.071414 | 0.017928 | -0.071401 | -0.017923
18 | 16 | 1.7484 | 0.67244 | 1.7644e-09 | 0 | 0 | 0 | 0 | 0 | 1 | -90 | 90 | 0.066515 | 0.016698 | -0.066432 | -0.016667
14 | 15 | 0.70953 | 0.27289 | 7.1604e-10 | 0 | 0 | 0 | 0 | 0 | 1 | -90 | 90 | 0.048904 | 0.012267 | -0.048886 | -0.01226
14 | 16 | 1.2677 | 0.48757 | 1.2793e-09 | 0 | 0 | 0 | 0 | 0 | 1 | -90 | 90 | -0.058692 | -0.01472 | 0.058739 | 0.014738
15 | 17 | 0.33541 | 0.129 | 3.3849e-10 | 0 | 0 | 0 | 0 | 0 | 1 | -90 | 90 | 0.045677 | 0.011456 | -0.045669 | -0.011453
17 | 36 | 1.5352 | 0.59048 | 1.5493e-09 | 0 | 0 | 0 | 0 | 0 | 1 | -90 | 90 | 0.042098 | 0.010558 | -0.042069 | -0.010547
36 | 38 | 0.52993 | 0.20382 | 5.3479e-10 | 0 | 0 | 0 | 0 | 0 | 1 | -90 | 90 | 0.038836 | 0.0097369 | -0.038827 | -0.0097336
38 | 37 | 0.7603 | 0.29242 | 7.6727e-10 | 0 | 0 | 0 | 0 | 0 | 1 | -90 | 90 | 0.033189 | 0.0083205 | -0.03318 | -0.0083171
28 | 27 | 5.6702 | 2.1808 | 5.7222e-09 | 0 | 0 | 0 | 0 | 0 | 1 | -90 | 90 | 0.0065114 | 0.0016317 | -0.0065087 | -0.0016313
24 | 25 | 0.35924 | 0.13817 | 3.6254e-10 | 0 | 0 | 0 | 0 | 0 | 1 | -90 | 90 | -0.008189 | -0.0020524 | 0.0081893 | 0.0020524
31 | 39 | 2.7088 | 1.0418 | 2.7336e-09 | 0 | 0 | 0 | 0 | 0 | 1 | -90 | 90 | -0.0062129 | -0.0015571 | 0.006214 | 0.0015573
39 | 34 | 2.4609 | 0.94649 | 2.4834e-09 | 0 | 0 | 0 | 0 | 0 | 1 | -90 | 90 | -0.014664 | -0.0036752 | 0.01467 | 0.0036771
34 | 37 | 0.6722 | 0.25854 | 6.7837e-10 | 0 | 0 | 0 | 0 | 0 | 1 | -90 | 90 | -0.0277 | -0.006943 | 0.027705 | 0.006945
34 | 33 | 2.7982 | 1.0762 | 2.8239e-09 | 0 | 0 | 0 | 0 | 0 | 1 | -90 | 90 | 0.01303 | 0.0032659 | -0.013024 | -0.0032642
32 | 33 | 3.6788 | 1.4149 | 3.7125e-09 | 0 | 0 | 0 | 0 | 0 | 1 | -90 | 90 | -0.0076376 | -0.0019142 | 0.00764 | 0.0019147