## bus_data
BUS_I | BUS_TYPE | Pd | Qd | Gs | Bs | area | Vm | Va | baseKV | zone | Vmax | Vmin
1 | 1 | 0.0040821 | 0.0010231 | 0 | 0 | 1 | 0.98839 | -0.081353 | 0.4 | 1 | 1.1 | 0.9
2 | 1 | 0.0037891 | 0.00094964 | 0 | 0 | 1 | 0.98794 | -0.084496 | 0.4 | 1 | 1.1 | 0.9
14 | 1 | 0.0035633 | 0.00089304 | 0 | 0 | 1 | 0.98917 | -0.075789 | 0.4 | 1 | 1.1 | 0.9
4 | 1 | 0.0036815 | 0.00092268 | 0 | 0 | 1 | 0.98757 | -0.087135 | 0.4 | 1 | 1.1 | 0.9
3 | 1 | 0.0041125 | 0.0010307 | 0 | 0 | 1 | 0.98833 | -0.081738 | 0.4 | 1 | 1.1 | 0.9
5 | 1 | 0.0047347 | 0.0011866 | 0 | 0 | 1 | 0.98814 | -0.083082 | 0.4 | 1 | 1.1 | 0.9
16 | 1 | 0 | 0 | 0 | 0 | 1 | 0.99191 | -0.05652 | 0.4 | 1 | 1.1 | 0.9
13 | 1 | 0.0032826 | 0.0008227 | 0 | 0 | 1 | 0.98898 | -0.07717 | 0.4 | 1 | 1.1 | 0.9
17 | 1 | 0.0034211 | 0.00085741 | 0 | 0 | 1 | 0.98733 | -0.088865 | 0.4 | 1 | 1.1 | 0.9
15 | 1 | 0.004629 | 0.0011601 | 0 | 0 | 1 | 0.98844 | -0.080986 | 0.4 | 1 | 1.1 | 0.9
11 | 1 | 0.0067813 | 0.0016996 | 0 | 0 | 1 | 0.98781 | -0.085475 | 0.4 | 1 | 1.1 | 0.9
29 | 1 | 0.0039026 | 0.00097808 | 0 | 0 | 1 | 0.98791 | -0.084736 | 0.4 | 1 | 1.1 | 0.9
18 | 1 | 0.0058434 | 0.0014645 | 0 | 0 | 1 | 0.98716 | -0.090079 | 0.4 | 1 | 1.1 | 0.9
8 | 1 | 0 | 0 | 0 | 0 | 1 | 0.98744 | -0.088069 | 0.4 | 1 | 1.1 | 0.9
6 | 1 | 0.0050202 | 0.0012582 | 0 | 0 | 1 | 0.98731 | -0.08898 | 0.4 | 1 | 1.1 | 0.9
7 | 1 | 0 | 0 | 0 | 0 | 1 | 0.99801 | -0.013969 | 0.4 | 1 | 1.1 | 0.9
9 | 1 | 0 | 0 | 0 | 0 | 1 | 0.9982 | -0.012602 | 0.4 | 1 | 1.1 | 0.9
10 | 1 | 0.003722 | 0.00093283 | 0 | 0 | 1 | 0.99791 | -0.014636 | 0.4 | 1 | 1.1 | 0.9
12 | 1 | 0.0028338 | 0.00071021 | 0 | 0 | 1 | 0.98734 | -0.088769 | 0.4 | 1 | 1.1 | 0.9
34 | 1 | 0.0040832 | 0.0010233 | 0 | 0 | 1 | 0.99863 | -0.0095819 | 0.4 | 1 | 1.1 | 0.9
33 | 1 | 0.0036812 | 0.00092259 | 0 | 0 | 1 | 0.99808 | -0.013433 | 0.4 | 1 | 1.1 | 0.9
28 | 1 | 0.0037481 | 0.00093937 | 0 | 0 | 1 | 0.99783 | -0.015201 | 0.4 | 1 | 1.1 | 0.9
32 | 1 | 0.0035668 | 0.00089393 | 0 | 0 | 1 | 0.98731 | -0.088989 | 0.4 | 1 | 1.1 | 0.9
38 | 1 | 0.0026923 | 0.00067475 | 0 | 0 | 1 | 0.99867 | -0.0093049 | 0.4 | 1 | 1.1 | 0.9
19 | 1 | 0.0036789 | 0.00092203 | 0 | 0 | 1 | 0.99452 | -0.038168 | 0.4 | 1 | 1.1 | 0.9
20 | 1 | 0.0084552 | 0.0021191 | 0 | 0 | 1 | 0.99181 | -0.057168 | 0.4 | 1 | 1.1 | 0.9
35 | 1 | 0.004593 | 0.0011511 | 0 | 0 | 1 | 0.99665 | -0.023282 | 0.4 | 1 | 1.1 | 0.9
36 | 1 | 0 | 0 | 0 | 0 | 1 | 0.99991 | -0.00061987 | 0.4 | 1 | 1.1 | 0.9
21 | 1 | 0.0036136 | 0.00090566 | 0 | 0 | 1 | 0.99427 | -0.039736 | 0.4 | 1 | 1.1 | 0.9
22 | 1 | 0.0048206 | 0.0012082 | 0 | 0 | 1 | 0.99463 | -0.037216 | 0.4 | 1 | 1.1 | 0.9
23 | 1 | 0 | 0 | 0 | 0 | 1 | 0.99074 | -0.064415 | 0.4 | 1 | 1.1 | 0.9
24 | 1 | 0.0042064 | 0.0010542 | 0 | 0 | 1 | 0.99703 | -0.020523 | 0.4 | 1 | 1.1 | 0.9
25 | 1 | 0 | 0 | 0 | 0 | 1 | 0.99038 | -0.067014 | 0.4 | 1 | 1.1 | 0.9
26 | 1 | 0.0017495 | 0.00043846 | 0 | 0 | 1 | 0.98839 | -0.08094 | 0.4 | 1 | 1.1 | 0.9
30 | 1 | 0.0028575 | 0.00071617 | 0 | 0 | 1 | 0.99856 | -0.0099736 | 0.4 | 1 | 1.1 | 0.9
50 | 1 | 0.0018694 | 0.00046852 | 0 | 0 | 1 | 0.9903 | -0.067555 | 0.4 | 1 | 1.1 | 0.9
49 | 1 | 0.0025465 | 0.00063821 | 0 | 0 | 1 | 0.98925 | -0.074999 | 0.4 | 1 | 1.1 | 0.9
60 | 1 | 0.0024134 | 0.00060484 | 0 | 0 | 1 | 0.98688 | -0.091559 | 0.4 | 1 | 1.1 | 0.9
31 | 3 | 0.0035129 | 0.00088041 | 0 | 0 | 1 | 1 | 0 | 0.4 | 1 | 1.1 | 0.9
71 | 1 | 0.0036018 | 0.00090268 | 0 | 0 | 1 | 0.99009 | -0.069053 | 0.4 | 1 | 1.1 | 0.9
45 | 1 | 0.0018005 | 0.00045125 | 0 | 0 | 1 | 0.98892 | -0.077274 | 0.4 | 1 | 1.1 | 0.9
59 | 1 | 0.0021959 | 0.00055036 | 0 | 0 | 1 | 0.98651 | -0.094234 | 0.4 | 1 | 1.1 | 0.9
40 | 1 | 0.0027997 | 0.00070166 | 0 | 0 | 1 | 0.99989 | -0.00076326 | 0.4 | 1 | 1.1 | 0.9
37 | 1 | 0.0044722 | 0.0011208 | 0 | 0 | 1 | 0.99903 | -0.0067545 | 0.4 | 1 | 1.1 | 0.9
39 | 1 | 0.0059471 | 0.0014905 | 0 | 0 | 1 | 0.9992 | -0.0055949 | 0.4 | 1 | 1.1 | 0.9
41 | 1 | 0.0019956 | 0.00050014 | 0 | 0 | 1 | 0.98863 | -0.079386 | 0.4 | 1 | 1.1 | 0.9
42 | 1 | 0.0015921 | 0.00039903 | 0 | 0 | 1 | 0.98855 | -0.079904 | 0.4 | 1 | 1.1 | 0.9
43 | 1 | 0.0016737 | 0.00041948 | 0 | 0 | 1 | 0.98869 | -0.078969 | 0.4 | 1 | 1.1 | 0.9
44 | 1 | 0 | 0 | 0 | 0 | 1 | 0.98838 | -0.081161 | 0.4 | 1 | 1.1 | 0.9
47 | 1 | 0.0019488 | 0.00048842 | 0 | 0 | 1 | 0.98836 | -0.081295 | 0.4 | 1 | 1.1 | 0.9
46 | 1 | 0.002571 | 0.00064434 | 0 | 0 | 1 | 0.98831 | -0.081599 | 0.4 | 1 | 1.1 | 0.9
51 | 1 | 0.0056216 | 0.0014089 | 0 | 0 | 1 | 0.98067 | -0.13564 | 0.4 | 1 | 1.1 | 0.9
52 | 1 | 0.0031816 | 0.00079738 | 0 | 0 | 1 | 0.98138 | -0.1306 | 0.4 | 1 | 1.1 | 0.9
53 | 1 | 0.0040285 | 0.0010096 | 0 | 0 | 1 | 0.98036 | -0.1379 | 0.4 | 1 | 1.1 | 0.9
54 | 1 | 0.0040862 | 0.0010241 | 0 | 0 | 1 | 0.98241 | -0.12326 | 0.4 | 1 | 1.1 | 0.9
55 | 1 | 0.0042946 | 0.0010763 | 0 | 0 | 1 | 0.98025 | -0.13867 | 0.4 | 1 | 1.1 | 0.9
56 | 1 | 0 | 0 | 0 | 0 | 1 | 0.98268 | -0.12132 | 0.4 | 1 | 1.1 | 0.9
66 | 1 | 0.0035259 | 0.00088366 | 0 | 0 | 1 | 0.97988 | -0.14128 | 0.4 | 1 | 1.1 | 0.9
57 | 1 | 0.0040186 | 0.0010072 | 0 | 0 | 1 | 0.98191 | -0.12683 | 0.4 | 1 | 1.1 | 0.9
58 | 1 | 0.0041865 | 0.0010492 | 0 | 0 | 1 | 0.98402 | -0.11181 | 0.4 | 1 | 1.1 | 0.9
67 | 1 | 0.0043234 | 0.0010835 | 0 | 0 | 1 | 0.97979 | -0.14194 | 0.4 | 1 | 1.1 | 0.9
64 | 1 | 0.0052926 | 0.0013265 | 0 | 0 | 1 | 0.98162 | -0.1289 | 0.4 | 1 | 1.1 | 0.9
61 | 1 | 0 | 0 | 0 | 0 | 1 | 0.98518 | -0.10357 | 0.4 | 1 | 1.1 | 0.9
63 | 1 | 0.0023008 | 0.00057664 | 0 | 0 | 1 | 0.98153 | -0.12957 | 0.4 | 1 | 1.1 | 0.9
62 | 1 | 0.0035386 | 0.00088687 | 0 | 0 | 1 | 0.98499 | -0.10498 | 0.4 | 1 | 1.1 | 0.9
70 | 1 | 0.0050249 | 0.0012594 | 0 | 0 | 1 | 0.98492 | -0.10545 | 0.4 | 1 | 1.1 | 0.9
65 | 1 | 0.0021087 | 0.00052849 | 0 | 0 | 1 | 0.98149 | -0.12986 | 0.4 | 1 | 1.1 | 0.9
68 | 1 | 0.003547 | 0.00088897 | 0 | 0 | 1 | 0.9797 | -0.14257 | 0.4 | 1 | 1.1 | 0.9
69 | 1 | 0.0076553 | 0.0019186 | 0 | 0 | 1 | 0.97965 | -0.14298 | 0.4 | 1 | 1.1 | 0.9

## generator_data
GEN_BUS | PG | QG | QMAX | QMIN | VG | MBASE | GEN_STATUS | PMAX | PMIN
31 | 0.22529 | 0.056778 | 10 | -10 | 1 | 100 | 1 | 10 | 0

## branch_data
F_BUS | T_BUS | BR_R | BR_X | BR_B | RATE_A | RATE_B | RATE_C | TAP | SHIFT | BR_STATUS | ANGMIN | ANGMAX | P_in | Q_in | P_out | Q_out
1 | 2 | 2.3877 | 0.91834 | 2.4096e-09 | 0 | 0 | 0 | 0 | 0 | 1 | -90 | 90 | 0.01675 | 0.0041991 | -0.016743 | -0.0041965
1 | 14 | 3.403 | 1.3088 | 3.4342e-09 | 0 | 0 | 0 | 0 | 0 | 1 | -90 | 90 | -0.020832 | -0.0052222 | 0.020849 | 0.005228
2 | 4 | 2.5893 | 0.99589 | 2.6131e-09 | 0 | 0 | 0 | 0 | 0 | 1 | -90 | 90 | 0.012954 | 0.0032469 | -0.012949 | -0.0032453
14 | 16 | 3.8918 | 1.4968 | 3.9275e-09 | 0 | 0 | 0 | 0 | 0 | 1 | -90 | 90 | -0.063322 | -0.015877 | 0.063492 | 0.015941
14 | 13 | 0.67385 | 0.25917 | 6.8003e-10 | 0 | 0 | 0 | 0 | 0 | 1 | -90 | 90 | 0.026148 | 0.0065564 | -0.026143 | -0.0065546
14 | 3 | 5.9383 | 2.284 | 5.9928e-09 | 0 | 0 | 0 | 0 | 0 | 1 | -90 | 90 | 0.012763 | 0.0031991 | -0.012752 | -0.0031957
4 | 17 | 2.3718 | 0.91223 | 2.3935e-09 | 0 | 0 | 0 | 0 | 0 | 1 | -90 | 90 | 0.0092677 | 0.0023226 | -0.0092655 | -0.002322
3 | 5 | 1.9784 | 0.76094 | 1.9966e-09 | 0 | 0 | 0 | 0 | 0 | 1 | -90 | 90 | 0.0086398 | 0.002165 | -0.0086382 | -0.0021645
5 | 29 | 5.388 | 2.0723 | 5.4374e-09 | 0 | 0 | 0 | 0 | 0 | 1 | -90 | 90 | 0.0039035 | 0.00097789 | -0.0039026 | -0.00097808
16 | 19 | 3.2873 | 1.2644 | 3.3175e-09 | 0 | 0 | 0 | 0 | 0 | 1 | -90 | 90 | -0.071948 | -0.018061 | 0.072132 | 0.018131
16 | 20 | 0.98124 | 0.3774 | 9.9024e-10 | 0 | 0 | 0 | 0 | 0 | 1 | -90 | 90 | 0.0084559 | 0.0021193 | -0.0084552 | -0.0021191
13 | 15 | 2.1277 | 0.81833 | 2.1472e-09 | 0 | 0 | 0 | 0 | 0 | 1 | -90 | 90 | 0.02286 | 0.0057319 | -0.022848 | -0.0057274
17 | 18 | 2.6354 | 1.0136 | 2.6596e-09 | 0 | 0 | 0 | 0 | 0 | 1 | -90 | 90 | 0.0058444 | 0.0014646 | -0.0058434 | -0.0014645
15 | 11 | 3.1353 | 1.2059 | 3.164e-09 | 0 | 0 | 0 | 0 | 0 | 1 | -90 | 90 | 0.018219 | 0.0045673 | -0.018208 | -0.0045633
11 | 8 | 2.885 | 1.1096 | 2.9114e-09 | 0 | 0 | 0 | 0 | 0 | 1 | -90 | 90 | 0.011426 | 0.0028637 | -0.011422 | -0.0028624
8 | 12 | 1.3881 | 0.53388 | 1.4008e-09 | 0 | 0 | 0 | 0 | 0 | 1 | -90 | 90 | 0.0064013 | 0.0016042 | -0.0064007 | -0.0016041
8 | 6 | 2.302 | 0.8854 | 2.3232e-09 | 0 | 0 | 0 | 0 | 0 | 1 | -90 | 90 | 0.0050208 | 0.0012582 | -0.0050202 | -0.0012582
7 | 9 | 2.3742 | 0.91315 | 2.396e-09 | 0 | 0 | 0 | 0 | 0 | 1 | -90 | 90 | -0.0074711 | -0.0018723 | 0.0074726 | 0.0018726
7 | 10 | 1.1566 | 0.44484 | 1.1672e-09 | 0 | 0 | 0 | 0 | 0 | 1 | -90 | 90 | 0.0074711 | 0.0018723 | -0.0074704 | -0.0018721
9 | 34 | 3.5142 | 1.3516 | 3.5465e-09 | 0 | 0 | 0 | 0 | 0 | 1 | -90 | 90 | -0.011154 | -0.002795 | 0.011159 | 0.0027965
9 | 33 | 2.9273 | 1.1259 | 2.9542e-09 | 0 | 0 | 0 | 0 | 0 | 1 | -90 | 90 | 0.0036816 | 0.00092246 | -0.0036812 | -0.00092259
10 | 28 | 1.9552 | 0.75198 | 1.9731e-09 | 0 | 0 | 0 | 0 | 0 | 1 | -90 | 90 | 0.0037484 | 0.00093929 | -0.0037481 | -0.00093937
12 | 32 | 0.78195 | 0.30075 | 7.8912e-10 | 0 | 0 | 0 | 0 | 0 | 1 | -90 | 90 | 0.0035669 | 0.0008939 | -0.0035668 | -0.00089394
34 | 38 | 0.23603 | 0.090782 | 2.382e-10 | 0 | 0 | 0 | 0 | 0 | 1 | -90 | 90 | -0.015242 | -0.0038198 | 0.015243 | 0.00382
38 | 37 | 1.8479 | 0.71074 | 1.8649e-09 | 0 | 0 | 0 | 0 | 0 | 1 | -90 | 90 | -0.017935 | -0.0044948 | 0.017941 | 0.004497
19 | 35 | 2.5486 | 0.98024 | 2.572e-09 | 0 | 0 | 0 | 0 | 0 | 1 | -90 | 90 | -0.07581 | -0.019053 | 0.075968 | 0.019113
35 | 36 | 3.6766 | 1.4141 | 3.7104e-09 | 0 | 0 | 0 | 0 | 0 | 1 | -90 | 90 | -0.080561 | -0.020264 | 0.080816 | 0.020362
36 | 40 | 0.059932 | 0.023051 | 6.0481e-11 | 0 | 0 | 0 | 0 | 0 | 1 | -90 | 90 | 0.031183 | 0.0078186 | -0.031183 | -0.0078184
36 | 31 | 0.072623 | 0.027932 | 1.4658e-10 | 0 | 0 | 0 | 0 | 0 | 1 | -90 | 90 | -0.112 | -0.028181 | 0.11201 | 0.028185
21 | 22 | 0.33689 | 0.12957 | 3.3998e-10 | 0 | 0 | 0 | 0 | 0 | 1 | -90 | 90 | -0.097295 | -0.02451 | 0.097329 | 0.024523
21 | 23 | 3.4145 | 1.3133 | 3.4458e-09 | 0 | 0 | 0 | 0 | 0 | 1 | -90 | 90 | 0.093681 | 0.023605 | -0.093359 | -0.023481
22 | 24 | 2.1312 | 0.8197 | 2.1508e-09 | 0 | 0 | 0 | 0 | 0 | 1 | -90 | 90 | -0.10215 | -0.025731 | 0.10239 | 0.025823
23 | 25 | 1.6927 | 0.65105 | 1.7083e-09 | 0 | 0 | 0 | 0 | 0 | 1 | -90 | 90 | 0.019631 | 0.0049216 | -0.019624 | -0.004919
23 | 26 | 2.8827 | 1.1087 | 2.9092e-09 | 0 | 0 | 0 | 0 | 0 | 1 | -90 | 90 | 0.073727 | 0.018559 | -0.073558 | -0.018494
24 | 30 | 1.2982 | 0.4993 | 2.6202e-09 | 0 | 0 | 0 | 0 | 0 | 1 | -90 | 90 | -0.10659 | -0.026877 | 0.10675 | 0.026938
25 | 50 | 1.2638 | 0.48606 | 1.2754e-09 | 0 | 0 | 0 | 0 | 0 | 1 | -90 | 90 | 0.0054723 | 0.001371 | -0.0054719 | -0.001371
25 | 49 | 7.2072 | 2.772 | 7.2733e-09 | 0 | 0 | 0 | 0 | 0 | 1 | -90 | 90 | 0.014152 | 0.003548 | -0.014136 | -0.0035427
26 | 60 | 1.8905 | 0.7271 | 1.9078e-09 | 0 | 0 | 0 | 0 | 0 | 1 | -90 | 90 | 0.071808 | 0.018056 | -0.071702 | -0.018015
30 | 31 | 1.1984 | 0.46094 | 2.4189e-09 | 0 | 0 | 0 | 0 | 0 | 1 | -90 | 90 | -0.10961 | -0.027654 | 0.10976 | 0.027713
50 | 71 | 5.3068 | 2.0411 | 5.3555e-09 | 0 | 0 | 0 | 0 | 0 | 1 | -90 | 90 | 0.0036025 | 0.00090245 | -0.0036017 | -0.00090268
49 | 45 | 2.5014 | 0.96207 | 2.5243e-09 | 0 | 0 | 0 | 0 | 0 | 1 | -90 | 90 | 0.01159 | 0.0029045 | -0.011586 | -0.0029033
60 | 59 | 0.49194 | 0.18921 | 4.9646e-10 | 0 | 0 | 0 | 0 | 0 | 1 | -90 | 90 | 0.069289 | 0.01741 | -0.069263 | -0.017401
45 | 43 | 2.2063 | 0.84856 | 2.2265e-09 | 0 | 0 | 0 | 0 | 0 | 1 | -90 | 90 | 0.0097854 | 0.0024521 | -0.0097831 | -0.0024514
59 | 61 | 1.7713 | 0.68128 | 1.7876e-09 | 0 | 0 | 0 | 0 | 0 | 1 | -90 | 90 | 0.067067 | 0.01685 | -0.06698 | -0.016817
40 | 39 | 2.2173 | 0.85281 | 2.2376e-09 | 0 | 0 | 0 | 0 | 0 | 1 | -90 | 90 | 0.028383 | 0.0071167 | -0.028364 | -0.0071096
37 | 39 | 0.67281 | 0.25877 | 6.7898e-10 | 0 | 0 | 0 | 0 | 0 | 1 | -90 | 90 | -0.022413 | -0.0056178 | 0.022417 | 0.0056192
41 | 42 | 1.0783 | 0.41473 | 1.0882e-09 | 0 | 0 | 0 | 0 | 0 | 1 | -90 | 90 | 0.0061133 | 0.0015317 | -0.0061129 | -0.0015316
41 | 43 | 0.653 | 0.25116 | 6.59e-10 | 0 | 0 | 0 | 0 | 0 | 1 | -90 | 90 | -0.0081089 | -0.0020318 | 0.0081094 | 0.002032
42 | 44 | 3.5379 | 1.3607 | 3.5704e-09 | 0 | 0 | 0 | 0 | 0 | 1 | -90 | 90 | 0.0045207 | 0.0011326 | -0.00452 | -0.0011327
44 | 47 | 0.37742 | 0.14516 | 3.8088e-10 | 0 | 0 | 0 | 0 | 0 | 1 | -90 | 90 | 0.00452 | 0.0011327 | -0.0045199 | -0.0011327
47 | 46 | 1.5041 | 0.5785 | 1.5179e-09 | 0 | 0 | 0 | 0 | 0 | 1 | -90 | 90 | 0.0025711 | 0.00064424 | -0.002571 | -0.00064434
51 | 52 | 1.9151 | 0.73658 | 1.9327e-09 | 0 | 0 | 0 | 0 | 0 | 1 | -90 | 90 | -0.033017 | -0.0082772 | 0.03304 | 0.0082858
51 | 53 | 1.0334 | 0.39745 | 1.0429e-09 | 0 | 0 | 0 | 0 | 0 | 1 | -90 | 90 | 0.027395 | 0.0068682 | -0.027387 | -0.006865
52 | 54 | 2.5497 | 0.98067 | 2.5731e-09 | 0 | 0 | 0 | 0 | 0 | 1 | -90 | 90 | -0.036221 | -0.0090832 | 0.036258 | 0.0090972
53 | 55 | 0.4116 | 0.15831 | 4.1538e-10 | 0 | 0 | 0 | 0 | 0 | 1 | -90 | 90 | 0.023358 | 0.0058554 | -0.023356 | -0.0058545
54 | 56 | 0.60304 | 0.23194 | 6.0857e-10 | 0 | 0 | 0 | 0 | 0 | 1 | -90 | 90 | -0.040345 | -0.010121 | 0.040355 | 0.010125
55 | 66 | 1.7162 | 0.66006 | 1.7319e-09 | 0 | 0 | 0 | 0 | 0 | 1 | -90 | 90 | 0.019061 | 0.0047782 | -0.019054 | -0.0047757
56 | 57 | 5.0363 | 1.9371 | 5.0826e-09 | 0 | 0 | 0 | 0 | 0 | 1 | -90 | 90 | 0.013734 | 0.0034429 | -0.013724 | -0.0034394
56 | 58 | 2.2182 | 0.85314 | 2.2385e-09 | 0 | 0 | 0 | 0 | 0 | 1 | -90 | 90 | -0.05409 | -0.013568 | 0.054161 | 0.013596
66 | 67 | 0.52732 | 0.20282 | 5.3216e-10 | 0 | 0 | 0 | 0 | 0 | 1 | -90 | 90 | 0.015528 | 0.003892 | -0.015527 | -0.0038915
57 | 64 | 2.6808 | 1.0311 | 2.7054e-09 | 0 | 0 | 0 | 0 | 0 | 1 | -90 | 90 | 0.0097054 | 0.0024322 | -0.0097026 | -0.0024314
58 | 61 | 1.7883 | 0.68783 | 1.8048e-09 | 0 | 0 | 0 | 0 | 0 | 1 | -90 | 90 | -0.058348 | -0.014645 | 0.058415 | 0.01467
67 | 68 | 0.70475 | 0.27106 | 7.1122e-10 | 0 | 0 | 0 | 0 | 0 | 1 | -90 | 90 | 0.011204 | 0.002808 | -0.011203 | -0.0028077
64 | 63 | 1.9137 | 0.73602 | 1.9312e-09 | 0 | 0 | 0 | 0 | 0 | 1 | -90 | 90 | 0.00441 | 0.001105 | -0.0044096 | -0.001105
61 | 62 | 2.0814 | 0.80052 | 2.1005e-09 | 0 | 0 | 0 | 0 | 0 | 1 | -90 | 90 | 0.0085655 | 0.0021467 | -0.0085638 | -0.0021462
63 | 65 | 1.7221 | 0.66236 | 1.7379e-09 | 0 | 0 | 0 | 0 | 0 | 1 | -90 | 90 | 0.0021088 | 0.00052836 | -0.0021087 | -0.00052849
62 | 70 | 1.1635 | 0.4475 | 1.1742e-09 | 0 | 0 | 0 | 0 | 0 | 1 | -90 | 90 | 0.0050252 | 0.0012594 | -0.0050249 | -0.0012594
68 | 69 | 0.66274 | 0.2549 | 6.6883e-10 | 0 | 0 | 0 | 0 | 0 | 1 | -90 | 90 | 0.0076557 | 0.0019187 | -0.0076552 | -0.0019186