## bus_data
BUS_I | BUS_TYPE | Pd | Qd | Gs | Bs | area | Vm | Va | baseKV | zone | Vmax | Vmin
1 | 1 | 0.025196 | 0.0063146 | 0 | 0 | 1 | 0.99776 | -0.015646 | 0.4 | 1 | 1.1 | 0.9
2 | 1 | 0.0068075 | 0.0017061 | 0 | 0 | 1 | 0.9973 | -0.018849 | 0.4 | 1 | 1.1 | 0.9
3 | 1 | 0 | 0 | 0 | 0 | 1 | 0.99871 | -0.0090125 | 0.4 | 1 | 1.1 | 0.9
4 | 1 | 0 | 0 | 0 | 0 | 1 | 0.99661 | -0.02369 | 0.4 | 1 | 1.1 | 0.9
6 | 3 | 0 | 0 | 0 | 0 | 1 | 1 | 0 | 0.4 | 1 | 1.1 | 0.9
31 | 1 | 0 | 0 | 0 | 0 | 1 | 0.9963 | -0.02587 | 0.4 | 1 | 1.1 | 0.9
32 | 1 | 0.012455 | 0.0031215 | 0 | 0 | 1 | 0.99635 | -0.025557 | 0.4 | 1 | 1.1 | 0.9
5 | 1 | 0 | 0 | 0 | 0 | 1 | 0.9944 | -0.039275 | 0.4 | 1 | 1.1 | 0.9
33 | 1 | 0.0083469 | 0.0020919 | 0 | 0 | 1 | 0.99538 | -0.032343 | 0.4 | 1 | 1.1 | 0.9
26 | 1 | 0.0070887 | 0.0017766 | 0 | 0 | 1 | 0.99409 | -0.041417 | 0.4 | 1 | 1.1 | 0.9
24 | 1 | 0 | 0 | 0 | 0 | 1 | 0.99991 | -0.00061671 | 0.4 | 1 | 1.1 | 0.9
14 | 1 | 0.007357 | 0.0018438 | 0 | 0 | 1 | 0.99895 | -0.0073026 | 0.4 | 1 | 1.1 | 0.9
34 | 1 | 0.0057569 | 0.0014428 | 0 | 0 | 1 | 0.99618 | -0.026717 | 0.4 | 1 | 1.1 | 0.9
29 | 1 | 0 | 0 | 0 | 0 | 1 | 0.99966 | -0.0023893 | 0.4 | 1 | 1.1 | 0.9
30 | 1 | 0.0058473 | 0.0014655 | 0 | 0 | 1 | 0.99961 | -0.0027624 | 0.4 | 1 | 1.1 | 0.9
28 | 1 | 0.0090388 | 0.0022653 | 0 | 0 | 1 | 0.99973 | -0.0018614 | 0.4 | 1 | 1.1 | 0.9
25 | 1 | 0.0096358 | 0.002415 | 0 | 0 | 1 | 0.99364 | -0.044567 | 0.4 | 1 | 1.1 | 0.9
12 | 1 | 0 | 0 | 0 | 0 | 1 | 0.99814 | -0.012985 | 0.4 | 1 | 1.1 | 0.9
7 | 1 | 0.0056997 | 0.0014285 | 0 | 0 | 1 | 0.99638 | -0.025324 | 0.4 | 1 | 1.1 | 0.9
8 | 1 | 0.0073851 | 0.0018509 | 0 | 0 | 1 | 0.99642 | -0.02509 | 0.4 | 1 | 1.1 | 0.9
9 | 1 | 0.0062009 | 0.0015541 | 0 | 0 | 1 | 0.99583 | -0.029235 | 0.4 | 1 | 1.1 | 0.9
10 | 1 | 0.0097417 | 0.0024415 | 0 | 0 | 1 | 0.99735 | -0.018528 | 0.4 | 1 | 1.1 | 0.9
11 | 1 | 0.01483 | 0.0037166 | 0 | 0 | 1 | 0.99576 | -0.029701 | 0.4 | 1 | 1.1 | 0.9
17 | 1 | 0 | 0 | 0 | 0 | 1 | 0.99563 | -0.030634 | 0.4 | 1 | 1.1 | 0.9
13 | 1 | 0.0081229 | 0.0020358 | 0 | 0 | 1 | 0.99809 | -0.013382 | 0.4 | 1 | 1.1 | 0.9
15 | 1 | 0.006781 | 0.0016995 | 0 | 0 | 1 | 0.99513 | -0.034141 | 0.4 | 1 | 1.1 | 0.9
16 | 1 | 0 | 0 | 0 | 0 | 1 | 0.99495 | -0.035383 | 0.4 | 1 | 1.1 | 0.9
18 | 1 | 0.0076081 | 0.0019068 | 0 | 0 | 1 | 0.99485 | -0.036127 | 0.4 | 1 | 1.1 | 0.9
27 | 1 | 0.0081412 | 0.0020404 | 0 | 0 | 1 | 0.99362 | -0.044708 | 0.4 | 1 | 1.1 | 0.9

## generator_data
GEN_BUS | PG | QG | QMAX | QMIN | VG | MBASE | GEN_STATUS | PMAX | PMIN
6 | 0.17262 | 0.043337 | 10 | -10 | 1 | 100 | 1 | 10 | 0

## branch_data
F_BUS | T_BUS | BR_R | BR_X | BR_B | RATE_A | RATE_B | RATE_C | TAP | SHIFT | BR_STATUS | ANGMIN | ANGMAX | P_in | Q_in | P_out | Q_out
1 | 2 | 0.7128 | 0.27415 | 7.1934e-10 | 0 | 0 | 0 | 0 | 0 | 1 | -90 | 90 | 0.058377 | 0.014649 | -0.058351 | -0.014639
1 | 3 | 1.0318 | 0.39686 | 1.0413e-09 | 0 | 0 | 0 | 0 | 0 | 1 | -90 | 90 | -0.083573 | -0.020963 | 0.08365 | 0.020993
2 | 4 | 1.2185 | 0.46866 | 1.2297e-09 | 0 | 0 | 0 | 0 | 0 | 1 | -90 | 90 | 0.051544 | 0.012932 | -0.051509 | -0.012919
3 | 6 | 1.4051 | 0.54042 | 1.418e-09 | 0 | 0 | 0 | 0 | 0 | 1 | -90 | 90 | -0.08365 | -0.020993 | 0.083755 | 0.021033
4 | 31 | 0.72332 | 0.2782 | 7.2996e-10 | 0 | 0 | 0 | 0 | 0 | 1 | -90 | 90 | 0.039051 | 0.0097968 | -0.039039 | -0.0097923
4 | 32 | 1.9393 | 0.74589 | 1.9571e-09 | 0 | 0 | 0 | 0 | 0 | 1 | -90 | 90 | 0.012458 | 0.0031225 | -0.012455 | -0.0031215
6 | 24 | 0.5395 | 0.2075 | 5.4445e-10 | 0 | 0 | 0 | 0 | 0 | 1 | -90 | 90 | 0.014891 | 0.0037322 | -0.014889 | -0.0037317
6 | 14 | 1.2887 | 0.49564 | 1.3005e-09 | 0 | 0 | 0 | 0 | 0 | 1 | -90 | 90 | 0.073976 | 0.018572 | -0.073901 | -0.018544
31 | 34 | 1.9027 | 0.73182 | 1.9202e-09 | 0 | 0 | 0 | 0 | 0 | 1 | -90 | 90 | 0.0057576 | 0.0014429 | -0.0057569 | -0.0014428
31 | 33 | 2.517 | 0.96809 | 2.5401e-09 | 0 | 0 | 0 | 0 | 0 | 1 | -90 | 90 | 0.033282 | 0.0083494 | -0.033252 | -0.0083382
5 | 33 | 3.5939 | 1.3823 | 3.6269e-09 | 0 | 0 | 0 | 0 | 0 | 1 | -90 | 90 | -0.024881 | -0.0062374 | 0.024905 | 0.0062463
5 | 26 | 1.1091 | 0.42659 | 1.1193e-09 | 0 | 0 | 0 | 0 | 0 | 1 | -90 | 90 | 0.024881 | 0.0062374 | -0.024874 | -0.0062347
26 | 25 | 2.2798 | 0.87684 | 2.3007e-09 | 0 | 0 | 0 | 0 | 0 | 1 | -90 | 90 | 0.017785 | 0.0044581 | -0.017777 | -0.0044554
24 | 28 | 1.0886 | 0.41868 | 1.0986e-09 | 0 | 0 | 0 | 0 | 0 | 1 | -90 | 90 | 0.014889 | 0.0037317 | -0.014887 | -0.0037309
14 | 12 | 1.1118 | 0.42763 | 1.122e-09 | 0 | 0 | 0 | 0 | 0 | 1 | -90 | 90 | 0.066544 | 0.0167 | -0.066492 | -0.01668
29 | 30 | 0.8303 | 0.31935 | 8.3792e-10 | 0 | 0 | 0 | 0 | 0 | 1 | -90 | 90 | 0.0058476 | 0.0014655 | -0.0058473 | -0.0014655
29 | 28 | 1.1752 | 0.45201 | 1.186e-09 | 0 | 0 | 0 | 0 | 0 | 1 | -90 | 90 | -0.0058476 | -0.0014655 | 0.005848 | 0.0014655
25 | 27 | 0.22221 | 0.085465 | 2.2425e-10 | 0 | 0 | 0 | 0 | 0 | 1 | -90 | 90 | 0.0081413 | 0.0020404 | -0.0081411 | -0.0020404
12 | 13 | 0.63447 | 0.24403 | 6.4029e-10 | 0 | 0 | 0 | 0 | 0 | 1 | -90 | 90 | 0.0081234 | 0.0020359 | -0.0081229 | -0.0020358
12 | 10 | 1.2339 | 0.47458 | 1.2452e-09 | 0 | 0 | 0 | 0 | 0 | 1 | -90 | 90 | 0.058369 | 0.014644 | -0.058324 | -0.014627
7 | 8 | 0.073663 | 0.028332 | 7.4339e-11 | 0 | 0 | 0 | 0 | 0 | 1 | -90 | 90 | -0.041151 | -0.010317 | 0.041153 | 0.010317
7 | 9 | 1.4267 | 0.54875 | 1.4398e-09 | 0 | 0 | 0 | 0 | 0 | 1 | -90 | 90 | 0.035452 | 0.0088884 | -0.035432 | -0.0088812
8 | 10 | 1.7508 | 0.6734 | 1.7669e-09 | 0 | 0 | 0 | 0 | 0 | 1 | -90 | 90 | -0.048538 | -0.012168 | 0.048582 | 0.012185
9 | 11 | 0.20583 | 0.079166 | 2.0772e-10 | 0 | 0 | 0 | 0 | 0 | 1 | -90 | 90 | 0.029232 | 0.0073271 | -0.02923 | -0.0073264
11 | 17 | 0.83752 | 0.32212 | 8.4521e-10 | 0 | 0 | 0 | 0 | 0 | 1 | -90 | 90 | 0.0144 | 0.0036097 | -0.014398 | -0.0036091
17 | 15 | 3.1447 | 1.2095 | 3.1735e-09 | 0 | 0 | 0 | 0 | 0 | 1 | -90 | 90 | 0.014398 | 0.0036091 | -0.014391 | -0.0036067
15 | 16 | 2.1044 | 0.8094 | 2.1237e-09 | 0 | 0 | 0 | 0 | 0 | 1 | -90 | 90 | 0.0076102 | 0.0019072 | -0.0076089 | -0.001907
16 | 18 | 1.2603 | 0.48475 | 1.2719e-09 | 0 | 0 | 0 | 0 | 0 | 1 | -90 | 90 | 0.0076089 | 0.001907 | -0.0076081 | -0.0019068