## bus_data
BUS_I | BUS_TYPE | Pd | Qd | Gs | Bs | area | Vm | Va | baseKV | zone | Vmax | Vmin
1 | 1 | 0.0049331 | 0.0012364 | 0 | 0 | 1 | 0.97891 | -0.14815 | 0.4 | 1 | 1.1 | 0.9
2 | 1 | 0.022962 | 0.0057549 | 0 | 0 | 1 | 0.98069 | -0.13546 | 0.4 | 1 | 1.1 | 0.9
3 | 1 | 0 | 0 | 0 | 0 | 1 | 0.97869 | -0.14976 | 0.4 | 1 | 1.1 | 0.9
4 | 1 | 0.0099354 | 0.0024901 | 0 | 0 | 1 | 0.98449 | -0.1085 | 0.4 | 1 | 1.1 | 0.9
5 | 1 | 0.0094612 | 0.0023712 | 0 | 0 | 1 | 0.97802 | -0.15453 | 0.4 | 1 | 1.1 | 0.9
6 | 1 | 0 | 0 | 0 | 0 | 1 | 0.98673 | -0.092648 | 0.4 | 1 | 1.1 | 0.9
20 | 1 | 0.0091993 | 0.0023056 | 0 | 0 | 1 | 0.97758 | -0.15766 | 0.4 | 1 | 1.1 | 0.9
7 | 1 | 0.017514 | 0.0043894 | 0 | 0 | 1 | 0.98593 | -0.098354 | 0.4 | 1 | 1.1 | 0.9
8 | 1 | 0.0072675 | 0.0018214 | 0 | 0 | 1 | 0.99183 | -0.056786 | 0.4 | 1 | 1.1 | 0.9
9 | 1 | 0.017136 | 0.0042946 | 0 | 0 | 1 | 0.98517 | -0.10373 | 0.4 | 1 | 1.1 | 0.9
12 | 1 | 0 | 0 | 0 | 0 | 1 | 0.99641 | -0.024921 | 0.4 | 1 | 1.1 | 0.9
14 | 1 | 0 | 0 | 0 | 0 | 1 | 0.99515 | -0.033728 | 0.4 | 1 | 1.1 | 0.9
10 | 1 | 0.029141 | 0.0073033 | 0 | 0 | 1 | 0.99767 | -0.016158 | 0.4 | 1 | 1.1 | 0.9
11 | 1 | 0.0076809 | 0.001925 | 0 | 0 | 1 | 0.99845 | -0.01073 | 0.4 | 1 | 1.1 | 0.9
13 | 3 | 0.02499 | 0.006263 | 0 | 0 | 1 | 1 | 0 | 0.4 | 1 | 1.1 | 0.9
16 | 1 | 0.0096927 | 0.0024292 | 0 | 0 | 1 | 0.99385 | -0.04285 | 0.4 | 1 | 1.1 | 0.9
15 | 1 | 0 | 0 | 0 | 0 | 1 | 0.99286 | -0.049877 | 0.4 | 1 | 1.1 | 0.9
17 | 1 | 0.011215 | 0.0028108 | 0 | 0 | 1 | 0.99279 | -0.050328 | 0.4 | 1 | 1.1 | 0.9
18 | 1 | 0.0064699 | 0.0016215 | 0 | 0 | 1 | 0.99255 | -0.052026 | 0.4 | 1 | 1.1 | 0.9

## generator_data
GEN_BUS | PG | QG | QMAX | QMIN | VG | MBASE | GEN_STATUS | PMAX | PMIN
13 | 0.18951 | 0.047747 | 10 | -10 | 1 | 100 | 1 | 10 | 0

## branch_data
F_BUS | T_BUS | BR_R | BR_X | BR_B | RATE_A | RATE_B | RATE_C | TAP | SHIFT | BR_STATUS | ANGMIN | ANGMAX | P_in | Q_in | P_out | Q_out
1 | 2 | 6.7247 | 2.5864 | 6.7864e-09 | 0 | 0 | 0 | 0 | 0 | 1 | -90 | 90 | -0.023614 | -0.0059202 | 0.023655 | 0.0059355
1 | 3 | 1.0732 | 0.41276 | 1.083e-09 | 0 | 0 | 0 | 0 | 0 | 1 | -90 | 90 | 0.018681 | 0.0046838 | -0.018677 | -0.0046823
2 | 4 | 7.2802 | 2.8001 | 7.347e-09 | 0 | 0 | 0 | 0 | 0 | 1 | -90 | 90 | -0.046618 | -0.01169 | 0.046793 | 0.011757
3 | 5 | 3.1887 | 1.2264 | 3.2179e-09 | 0 | 0 | 0 | 0 | 0 | 1 | -90 | 90 | 0.018677 | 0.0046823 | -0.018664 | -0.0046779
4 | 6 | 3.5496 | 1.3652 | 3.5822e-09 | 0 | 0 | 0 | 0 | 0 | 1 | -90 | 90 | -0.056728 | -0.014247 | 0.056853 | 0.014295
5 | 20 | 4.243 | 1.6319 | 4.2819e-09 | 0 | 0 | 0 | 0 | 0 | 1 | -90 | 90 | 0.0092032 | 0.0023067 | -0.0091992 | -0.0023056
6 | 7 | 2.0865 | 0.8025 | 2.1056e-09 | 0 | 0 | 0 | 0 | 0 | 1 | -90 | 90 | 0.034689 | 0.0086988 | -0.034662 | -0.0086885
6 | 8 | 5.0147 | 1.9287 | 5.0607e-09 | 0 | 0 | 0 | 0 | 0 | 1 | -90 | 90 | -0.091543 | -0.022994 | 0.092001 | 0.02317
7 | 9 | 3.9671 | 1.5258 | 4.0035e-09 | 0 | 0 | 0 | 0 | 0 | 1 | -90 | 90 | 0.017148 | 0.0042991 | -0.017135 | -0.0042946
8 | 12 | 4.1671 | 1.6027 | 4.2054e-09 | 0 | 0 | 0 | 0 | 0 | 1 | -90 | 90 | -0.099269 | -0.024991 | 0.099713 | 0.025161
12 | 14 | 4.1528 | 1.5973 | 4.191e-09 | 0 | 0 | 0 | 0 | 0 | 1 | -90 | 90 | 0.027466 | 0.0068937 | -0.027432 | -0.0068812
12 | 10 | 0.9018 | 0.34685 | 1.8202e-09 | 0 | 0 | 0 | 0 | 0 | 1 | -90 | 90 | -0.12718 | -0.032055 | 0.12734 | 0.032115
14 | 16 | 4.2913 | 1.6505 | 4.3307e-09 | 0 | 0 | 0 | 0 | 0 | 1 | -90 | 90 | 0.027432 | 0.0068812 | -0.027398 | -0.0068683
10 | 11 | 0.45443 | 0.17478 | 9.172e-10 | 0 | 0 | 0 | 0 | 0 | 1 | -90 | 90 | -0.15648 | -0.039418 | 0.15659 | 0.039464
11 | 13 | 0.85796 | 0.32999 | 1.7317e-09 | 0 | 0 | 0 | 0 | 0 | 1 | -90 | 90 | -0.16428 | -0.041389 | 0.16452 | 0.041484
16 | 15 | 5.1055 | 1.9636 | 5.1523e-09 | 0 | 0 | 0 | 0 | 0 | 1 | -90 | 90 | 0.017705 | 0.0044391 | -0.017688 | -0.004433
15 | 17 | 0.32785 | 0.12609 | 3.3085e-10 | 0 | 0 | 0 | 0 | 0 | 1 | -90 | 90 | 0.017688 | 0.004433 | -0.017687 | -0.0044326
17 | 18 | 3.367 | 1.295 | 3.3979e-09 | 0 | 0 | 0 | 0 | 0 | 1 | -90 | 90 | 0.0064714 | 0.0016218 | -0.0064699 | -0.0016215