## bus_data
BUS_I | BUS_TYPE | Pd | Qd | Gs | Bs | area | Vm | Va | baseKV | zone | Vmax | Vmin
1 | 1 | 0.012262 | 0.0030731 | 0 | 0 | 1 | 0.98265 | -0.12142 | 0.4 | 1 | 1.1 | 0.9
2 | 1 | 0.014372 | 0.0036021 | 0 | 0 | 1 | 0.98607 | -0.097211 | 0.4 | 1 | 1.1 | 0.9
3 | 1 | 0.011647 | 0.0029191 | 0 | 0 | 1 | 0.98189 | -0.12683 | 0.4 | 1 | 1.1 | 0.9
4 | 1 | 0.0047344 | 0.0011866 | 0 | 0 | 1 | 0.98665 | -0.093114 | 0.4 | 1 | 1.1 | 0.9
5 | 1 | 0.02862 | 0.0071728 | 0 | 0 | 1 | 0.98016 | -0.13917 | 0.4 | 1 | 1.1 | 0.9
9 | 1 | 0 | 0 | 0 | 0 | 1 | 0.99578 | -0.02918 | 0.4 | 1 | 1.1 | 0.9
15 | 1 | 0.011892 | 0.0029803 | 0 | 0 | 1 | 0.99952 | -0.0033172 | 0.4 | 1 | 1.1 | 0.9
7 | 1 | 0 | 0 | 0 | 0 | 1 | 0.99459 | -0.037463 | 0.4 | 1 | 1.1 | 0.9
6 | 1 | 0.014803 | 0.00371 | 0 | 0 | 1 | 0.99423 | -0.039982 | 0.4 | 1 | 1.1 | 0.9
10 | 1 | 0.018468 | 0.0046284 | 0 | 0 | 1 | 0.98016 | -0.13918 | 0.4 | 1 | 1.1 | 0.9
13 | 3 | 0.0086616 | 0.0021708 | 0 | 0 | 1 | 1 | 0 | 0.4 | 1 | 1.1 | 0.9
11 | 1 | 0.017463 | 0.0043766 | 0 | 0 | 1 | 0.99746 | -0.017775 | 0.4 | 1 | 1.1 | 0.9
12 | 1 | 0.01519 | 0.003807 | 0 | 0 | 1 | 0.99734 | -0.018585 | 0.4 | 1 | 1.1 | 0.9
14 | 1 | 0.012355 | 0.0030964 | 0 | 0 | 1 | 0.99668 | -0.023271 | 0.4 | 1 | 1.1 | 0.9
16 | 1 | 0.010235 | 0.0025651 | 0 | 0 | 1 | 0.99631 | -0.025881 | 0.4 | 1 | 1.1 | 0.9
17 | 1 | 0.012107 | 0.0030343 | 0 | 0 | 1 | 0.99623 | -0.026418 | 0.4 | 1 | 1.1 | 0.9

## generator_data
GEN_BUS | PG | QG | QMAX | QMIN | VG | MBASE | GEN_STATUS | PMAX | PMIN
13 | 0.1947 | 0.049047 | 10 | -10 | 1 | 100 | 1 | 10 | 0

## branch_data
F_BUS | T_BUS | BR_R | BR_X | BR_B | RATE_A | RATE_B | RATE_C | TAP | SHIFT | BR_STATUS | ANGMIN | ANGMAX | P_in | Q_in | P_out | Q_out
1 | 2 | 4.3029 | 1.655 | 4.3424e-09 | 0 | 0 | 0 | 0 | 0 | 1 | -90 | 90 | -0.071121 | -0.017841 | 0.071361 | 0.017933
1 | 3 | 1.159 | 0.44578 | 1.1697e-09 | 0 | 0 | 0 | 0 | 0 | 1 | -90 | 90 | 0.058859 | 0.014768 | -0.058815 | -0.014751
2 | 4 | 0.60823 | 0.23393 | 6.1381e-10 | 0 | 0 | 0 | 0 | 0 | 1 | -90 | 90 | -0.085733 | -0.021535 | 0.085782 | 0.021553
3 | 5 | 3.2847 | 1.2633 | 3.3148e-09 | 0 | 0 | 0 | 0 | 0 | 1 | -90 | 90 | 0.047168 | 0.011832 | -0.047087 | -0.011801
4 | 6 | 7.5338 | 2.8976 | 7.603e-09 | 0 | 0 | 0 | 0 | 0 | 1 | -90 | 90 | -0.090516 | -0.02274 | 0.09119 | 0.022998
5 | 10 | 0.0059109 | 0.0022734 | 5.9652e-12 | 0 | 0 | 0 | 0 | 0 | 1 | -90 | 90 | 0.018467 | 0.0046284 | -0.018467 | -0.0046284
9 | 15 | 3.1957 | 1.2291 | 6.45e-09 | 0 | 0 | 0 | 0 | 0 | 1 | -90 | 90 | -0.10615 | -0.02677 | 0.10654 | 0.026918
9 | 7 | 1.0184 | 0.39167 | 2.0554e-09 | 0 | 0 | 0 | 0 | 0 | 1 | -90 | 90 | 0.10615 | 0.02677 | -0.10603 | -0.026723
15 | 13 | 0.36971 | 0.1422 | 7.462e-10 | 0 | 0 | 0 | 0 | 0 | 1 | -90 | 90 | -0.11843 | -0.029898 | 0.11849 | 0.029919
7 | 6 | 0.30932 | 0.11897 | 6.2431e-10 | 0 | 0 | 0 | 0 | 0 | 1 | -90 | 90 | 0.10603 | 0.026723 | -0.10599 | -0.026708
13 | 11 | 3.4288 | 1.3188 | 3.4602e-09 | 0 | 0 | 0 | 0 | 0 | 1 | -90 | 90 | 0.067553 | 0.016957 | -0.067387 | -0.016893
11 | 12 | 0.2103 | 0.080884 | 2.1223e-10 | 0 | 0 | 0 | 0 | 0 | 1 | -90 | 90 | 0.049924 | 0.012517 | -0.049919 | -0.012515
12 | 14 | 1.7487 | 0.67258 | 1.7648e-09 | 0 | 0 | 0 | 0 | 0 | 1 | -90 | 90 | 0.034728 | 0.0087076 | -0.034706 | -0.0086991
14 | 16 | 1.5109 | 0.58111 | 1.5247e-09 | 0 | 0 | 0 | 0 | 0 | 1 | -90 | 90 | 0.022351 | 0.0056027 | -0.022343 | -0.0055998
16 | 17 | 0.57412 | 0.22082 | 5.7939e-10 | 0 | 0 | 0 | 0 | 0 | 1 | -90 | 90 | 0.012108 | 0.0030346 | -0.012107 | -0.0030343