## bus_data
BUS_I | BUS_TYPE | Pd | Qd | Gs | Bs | area | Vm | Va | baseKV | zone | Vmax | Vmin
1 | 1 | 0.012834 | 0.0032165 | 0 | 0 | 1 | 0.99935 | -0.0045822 | 0.4 | 1 | 1.1 | 0.9
2 | 1 | 0.012235 | 0.0030664 | 0 | 0 | 1 | 0.9993 | -0.0049159 | 0.4 | 1 | 1.1 | 0.9
3 | 3 | 0.010643 | 0.0026673 | 0 | 0 | 1 | 1 | 0 | 0.4 | 1 | 1.1 | 0.9
5 | 1 | 0.011782 | 0.0029528 | 0 | 0 | 1 | 0.99684 | -0.022008 | 0.4 | 1 | 1.1 | 0.9
6 | 1 | 0 | 0 | 0 | 0 | 1 | 0.99595 | -0.028206 | 0.4 | 1 | 1.1 | 0.9
7 | 1 | 0.01253 | 0.0031404 | 0 | 0 | 1 | 0.99405 | -0.041451 | 0.4 | 1 | 1.1 | 0.9
8 | 1 | 0.0096493 | 0.0024183 | 0 | 0 | 1 | 0.99496 | -0.035151 | 0.4 | 1 | 1.1 | 0.9
11 | 1 | 0 | 0 | 0 | 0 | 1 | 0.99212 | -0.054983 | 0.4 | 1 | 1.1 | 0.9
19 | 1 | 0 | 0 | 0 | 0 | 1 | 0.99421 | -0.04043 | 0.4 | 1 | 1.1 | 0.9
9 | 1 | 0 | 0 | 0 | 0 | 1 | 0.98969 | -0.072081 | 0.4 | 1 | 1.1 | 0.9
12 | 1 | 0.011152 | 0.0027949 | 0 | 0 | 1 | 0.99058 | -0.065836 | 0.4 | 1 | 1.1 | 0.9
14 | 1 | 0.023875 | 0.0059836 | 0 | 0 | 1 | 0.98805 | -0.083699 | 0.4 | 1 | 1.1 | 0.9
18 | 1 | 0 | 0 | 0 | 0 | 1 | 0.99272 | -0.050937 | 0.4 | 1 | 1.1 | 0.9
13 | 1 | 0.011063 | 0.0027726 | 0 | 0 | 1 | 0.98643 | -0.095197 | 0.4 | 1 | 1.1 | 0.9
16 | 1 | 0.014427 | 0.0036157 | 0 | 0 | 1 | 0.98581 | -0.099579 | 0.4 | 1 | 1.1 | 0.9
15 | 1 | 0.01674 | 0.0041954 | 0 | 0 | 1 | 0.98597 | -0.098423 | 0.4 | 1 | 1.1 | 0.9
17 | 1 | 0.013001 | 0.0032582 | 0 | 0 | 1 | 0.99193 | -0.056484 | 0.4 | 1 | 1.1 | 0.9

## generator_data
GEN_BUS | PG | QG | QMAX | QMIN | VG | MBASE | GEN_STATUS | PMAX | PMIN
3 | 0.16117 | 0.040553 | 10 | -10 | 1 | 100 | 1 | 10 | 0

## branch_data
F_BUS | T_BUS | BR_R | BR_X | BR_B | RATE_A | RATE_B | RATE_C | TAP | SHIFT | BR_STATUS | ANGMIN | ANGMAX | P_in | Q_in | P_out | Q_out
1 | 2 | 0.3548 | 0.13646 | 3.5805e-10 | 0 | 0 | 0 | 0 | 0 | 1 | -90 | 90 | 0.012236 | 0.0030666 | -0.012235 | -0.0030664
1 | 3 | 2.3792 | 0.91508 | 2.401e-09 | 0 | 0 | 0 | 0 | 0 | 1 | -90 | 90 | -0.025069 | -0.006283 | 0.025085 | 0.0062889
3 | 5 | 2.2999 | 0.88457 | 4.642e-09 | 0 | 0 | 0 | 0 | 0 | 1 | -90 | 90 | 0.12544 | 0.031597 | -0.12505 | -0.031449
5 | 6 | 0.71263 | 0.27409 | 1.4383e-09 | 0 | 0 | 0 | 0 | 0 | 1 | -90 | 90 | 0.11327 | 0.028497 | -0.11317 | -0.028459
6 | 7 | 1.9021 | 0.73158 | 1.9196e-09 | 0 | 0 | 0 | 0 | 0 | 1 | -90 | 90 | 0.090464 | 0.022762 | -0.090298 | -0.022698
6 | 8 | 3.9547 | 1.521 | 3.991e-09 | 0 | 0 | 0 | 0 | 0 | 1 | -90 | 90 | 0.02271 | 0.0056973 | -0.022688 | -0.0056893
7 | 11 | 2.25 | 0.86537 | 2.2706e-09 | 0 | 0 | 0 | 0 | 0 | 1 | -90 | 90 | 0.077767 | 0.019558 | -0.077621 | -0.019501
8 | 19 | 5.2271 | 2.0104 | 5.275e-09 | 0 | 0 | 0 | 0 | 0 | 1 | -90 | 90 | 0.013039 | 0.0032709 | -0.013029 | -0.0032678
11 | 12 | 1.7982 | 0.69162 | 1.8147e-09 | 0 | 0 | 0 | 0 | 0 | 1 | -90 | 90 | 0.077621 | 0.019501 | -0.077504 | -0.019457
19 | 18 | 10.3834 | 3.9936 | 1.0479e-08 | 0 | 0 | 0 | 0 | 0 | 1 | -90 | 90 | 0.013029 | 0.0032678 | -0.013011 | -0.0032615
9 | 12 | 1.2062 | 0.46391 | 1.2172e-09 | 0 | 0 | 0 | 0 | 0 | 1 | -90 | 90 | -0.066294 | -0.01664 | 0.066352 | 0.016662
9 | 14 | 2.2385 | 0.86097 | 2.2591e-09 | 0 | 0 | 0 | 0 | 0 | 1 | -90 | 90 | 0.066294 | 0.01664 | -0.066188 | -0.016599
14 | 13 | 3.4563 | 1.3293 | 3.488e-09 | 0 | 0 | 0 | 0 | 0 | 1 | -90 | 90 | 0.042313 | 0.010615 | -0.042245 | -0.01059
18 | 17 | 5.4722 | 2.1047 | 5.5224e-09 | 0 | 0 | 0 | 0 | 0 | 1 | -90 | 90 | 0.013011 | 0.0032615 | -0.013001 | -0.0032582
13 | 15 | 1.3113 | 0.50436 | 1.3234e-09 | 0 | 0 | 0 | 0 | 0 | 1 | -90 | 90 | 0.031182 | 0.007817 | -0.031169 | -0.0078118
16 | 15 | 1.0145 | 0.39021 | 1.0238e-09 | 0 | 0 | 0 | 0 | 0 | 1 | -90 | 90 | -0.014427 | -0.0036157 | 0.014429 | 0.0036164