## bus_data
BUS_I | BUS_TYPE | Pd | Qd | Gs | Bs | area | Vm | Va | baseKV | zone | Vmax | Vmin
1 | 1 | 0.0088262 | 0.0022121 | 0 | 0 | 1 | 0.99338 | -0.046415 | 0.4 | 1 | 1.1 | 0.9
2 | 1 | 0.0051615 | 0.0012936 | 0 | 0 | 1 | 0.9942 | -0.040586 | 0.4 | 1 | 1.1 | 0.9
3 | 1 | 0.0041595 | 0.0010425 | 0 | 0 | 1 | 0.99246 | -0.052857 | 0.4 | 1 | 1.1 | 0.9
4 | 1 | 0 | 0 | 0 | 0 | 1 | 0.9945 | -0.038486 | 0.4 | 1 | 1.1 | 0.9
5 | 1 | 0.00543 | 0.0013609 | 0 | 0 | 1 | 0.99231 | -0.053918 | 0.4 | 1 | 1.1 | 0.9
13 | 1 | 0.0057228 | 0.0014343 | 0 | 0 | 1 | 0.99498 | -0.035107 | 0.4 | 1 | 1.1 | 0.9
7 | 1 | 0.0044595 | 0.0011177 | 0 | 0 | 1 | 0.99441 | -0.03912 | 0.4 | 1 | 1.1 | 0.9
12 | 1 | 0 | 0 | 0 | 0 | 1 | 0.99227 | -0.054176 | 0.4 | 1 | 1.1 | 0.9
21 | 1 | 0.0084574 | 0.0021196 | 0 | 0 | 1 | 0.99591 | -0.028612 | 0.4 | 1 | 1.1 | 0.9
6 | 1 | 0.0041757 | 0.0010465 | 0 | 0 | 1 | 0.9944 | -0.039222 | 0.4 | 1 | 1.1 | 0.9
19 | 1 | 0.0075535 | 0.0018931 | 0 | 0 | 1 | 0.9921 | -0.055435 | 0.4 | 1 | 1.1 | 0.9
8 | 1 | 0 | 0 | 0 | 0 | 1 | 0.99416 | -0.040868 | 0.4 | 1 | 1.1 | 0.9
9 | 1 | 0 | 0 | 0 | 0 | 1 | 0.99363 | -0.044639 | 0.4 | 1 | 1.1 | 0.9
10 | 1 | 0.0092553 | 0.0023196 | 0 | 0 | 1 | 0.99304 | -0.04879 | 0.4 | 1 | 1.1 | 0.9
20 | 1 | 0.0071838 | 0.0018004 | 0 | 0 | 1 | 0.99801 | -0.013899 | 0.4 | 1 | 1.1 | 0.9
14 | 1 | 0.010108 | 0.0025334 | 0 | 0 | 1 | 0.99836 | -0.011501 | 0.4 | 1 | 1.1 | 0.9
15 | 1 | 0.013987 | 0.0035054 | 0 | 0 | 1 | 0.99831 | -0.011804 | 0.4 | 1 | 1.1 | 0.9
16 | 1 | 0.0050797 | 0.0012731 | 0 | 0 | 1 | 0.99898 | -0.0071136 | 0.4 | 1 | 1.1 | 0.9
17 | 1 | 0.0096782 | 0.0024256 | 0 | 0 | 1 | 0.99732 | -0.018789 | 0.4 | 1 | 1.1 | 0.9
18 | 3 | 0.0065405 | 0.0016392 | 0 | 0 | 1 | 1 | 0 | 0.4 | 1 | 1.1 | 0.9
26 | 1 | 0.0066763 | 0.0016732 | 0 | 0 | 1 | 0.99709 | -0.020384 | 0.4 | 1 | 1.1 | 0.9
22 | 1 | 0.0054624 | 0.001369 | 0 | 0 | 1 | 0.99824 | -0.01229 | 0.4 | 1 | 1.1 | 0.9
24 | 1 | 0.0063815 | 0.0015993 | 0 | 0 | 1 | 0.99672 | -0.022955 | 0.4 | 1 | 1.1 | 0.9
23 | 1 | 0.0064651 | 0.0016203 | 0 | 0 | 1 | 0.99657 | -0.02405 | 0.4 | 1 | 1.1 | 0.9
25 | 1 | 0 | 0 | 0 | 0 | 1 | 0.99613 | -0.027093 | 0.4 | 1 | 1.1 | 0.9
27 | 1 | 0 | 0 | 0 | 0 | 1 | 0.99589 | -0.028813 | 0.4 | 1 | 1.1 | 0.9
29 | 1 | 0.0095212 | 0.0023862 | 0 | 0 | 1 | 0.99537 | -0.032486 | 0.4 | 1 | 1.1 | 0.9

## generator_data
GEN_BUS | PG | QG | QMAX | QMIN | VG | MBASE | GEN_STATUS | PMAX | PMIN
18 | 0.15087 | 0.037884 | 10 | -10 | 1 | 100 | 1 | 10 | 0

## branch_data
F_BUS | T_BUS | BR_R | BR_X | BR_B | RATE_A | RATE_B | RATE_C | TAP | SHIFT | BR_STATUS | ANGMIN | ANGMAX | P_in | Q_in | P_out | Q_out
1 | 2 | 2.8868 | 1.1103 | 2.9133e-09 | 0 | 0 | 0 | 0 | 0 | 1 | -90 | 90 | -0.025988 | -0.0065149 | 0.026009 | 0.0065227
1 | 3 | 4.8243 | 1.8555 | 4.8685e-09 | 0 | 0 | 0 | 0 | 0 | 1 | -90 | 90 | 0.017162 | 0.0043028 | -0.017146 | -0.0042974
2 | 4 | 0.86844 | 0.33402 | 8.7641e-10 | 0 | 0 | 0 | 0 | 0 | 1 | -90 | 90 | -0.03117 | -0.0078163 | 0.03118 | 0.0078197
3 | 5 | 1.048 | 0.40309 | 1.0577e-09 | 0 | 0 | 0 | 0 | 0 | 1 | -90 | 90 | 0.012987 | 0.003255 | -0.012985 | -0.0032543
4 | 13 | 0.88812 | 0.34158 | 8.9627e-10 | 0 | 0 | 0 | 0 | 0 | 1 | -90 | 90 | -0.049084 | -0.012307 | 0.049107 | 0.012316
4 | 7 | 0.4563 | 0.1755 | 4.6049e-10 | 0 | 0 | 0 | 0 | 0 | 1 | -90 | 90 | 0.017905 | 0.0044878 | -0.017903 | -0.0044872
5 | 12 | 0.43919 | 0.16892 | 4.4322e-10 | 0 | 0 | 0 | 0 | 0 | 1 | -90 | 90 | 0.0075551 | 0.0018934 | -0.0075548 | -0.0018934
13 | 21 | 1.5308 | 0.58875 | 1.5448e-09 | 0 | 0 | 0 | 0 | 0 | 1 | -90 | 90 | -0.05483 | -0.01375 | 0.054879 | 0.013769
7 | 6 | 0.097875 | 0.037644 | 9.8773e-11 | 0 | 0 | 0 | 0 | 0 | 1 | -90 | 90 | 0.013443 | 0.0033696 | -0.013443 | -0.0033695
12 | 19 | 2.1364 | 0.8217 | 2.156e-09 | 0 | 0 | 0 | 0 | 0 | 1 | -90 | 90 | 0.0075548 | 0.0018934 | -0.0075535 | -0.0018931
21 | 20 | 3.0129 | 1.1588 | 3.0405e-09 | 0 | 0 | 0 | 0 | 0 | 1 | -90 | 90 | -0.063337 | -0.015889 | 0.063466 | 0.015938
6 | 8 | 2.2876 | 0.87983 | 2.3086e-09 | 0 | 0 | 0 | 0 | 0 | 1 | -90 | 90 | 0.0092675 | 0.002323 | -0.0092654 | -0.0023224
8 | 9 | 5.2386 | 2.0149 | 5.2867e-09 | 0 | 0 | 0 | 0 | 0 | 1 | -90 | 90 | 0.0092654 | 0.0023224 | -0.0092606 | -0.0023211
9 | 10 | 5.7638 | 2.2169 | 5.8167e-09 | 0 | 0 | 0 | 0 | 0 | 1 | -90 | 90 | 0.0092606 | 0.0023211 | -0.0092553 | -0.0023196
20 | 22 | 0.2966 | 0.11408 | 2.9933e-10 | 0 | 0 | 0 | 0 | 0 | 1 | -90 | 90 | -0.07065 | -0.017739 | 0.070666 | 0.017745
14 | 15 | 0.074516 | 0.02866 | 7.52e-11 | 0 | 0 | 0 | 0 | 0 | 1 | -90 | 90 | 0.052777 | 0.013234 | -0.052775 | -0.013234
14 | 16 | 0.90723 | 0.34893 | 9.1556e-10 | 0 | 0 | 0 | 0 | 0 | 1 | -90 | 90 | -0.062885 | -0.015768 | 0.062924 | 0.015783
15 | 17 | 2.3388 | 0.89953 | 2.3602e-09 | 0 | 0 | 0 | 0 | 0 | 1 | -90 | 90 | 0.038788 | 0.0097282 | -0.03875 | -0.009714
16 | 18 | 1.363 | 0.52424 | 1.3755e-09 | 0 | 0 | 0 | 0 | 0 | 1 | -90 | 90 | -0.068003 | -0.017056 | 0.06807 | 0.017081
17 | 26 | 0.71099 | 0.27346 | 7.1752e-10 | 0 | 0 | 0 | 0 | 0 | 1 | -90 | 90 | 0.029072 | 0.0072884 | -0.029066 | -0.007286
18 | 22 | 2.1061 | 0.81005 | 2.1255e-09 | 0 | 0 | 0 | 0 | 0 | 1 | -90 | 90 | 0.076258 | 0.019164 | -0.076128 | -0.019114
26 | 24 | 1.487 | 0.57193 | 1.5007e-09 | 0 | 0 | 0 | 0 | 0 | 1 | -90 | 90 | 0.022389 | 0.0056128 | -0.022381 | -0.0056099
24 | 23 | 0.88569 | 0.34065 | 8.9382e-10 | 0 | 0 | 0 | 0 | 0 | 1 | -90 | 90 | 0.016 | 0.0040105 | -0.015997 | -0.0040097
23 | 25 | 4.1306 | 1.5887 | 4.1685e-09 | 0 | 0 | 0 | 0 | 0 | 1 | -90 | 90 | 0.0095324 | 0.0023894 | -0.0095284 | -0.0023883
25 | 27 | 2.3327 | 0.8972 | 2.3541e-09 | 0 | 0 | 0 | 0 | 0 | 1 | -90 | 90 | 0.0095284 | 0.0023883 | -0.0095261 | -0.0023876
27 | 29 | 4.9795 | 1.9152 | 5.0252e-09 | 0 | 0 | 0 | 0 | 0 | 1 | -90 | 90 | 0.0095261 | 0.0023876 | -0.0095212 | -0.0023863