## bus_data
BUS_I | BUS_TYPE | Pd | Qd | Gs | Bs | area | Vm | Va | baseKV | zone | Vmax | Vmin
1 | 1 | 0.0078501 | 0.0019674 | 0 | 0 | 1 | 0.99496 | -0.0353 | 0.4 | 1 | 1.1 | 0.9
2 | 1 | 0.0093867 | 0.0023525 | 0 | 0 | 1 | 0.99508 | -0.034447 | 0.4 | 1 | 1.1 | 0.9
4 | 1 | 0.0036485 | 0.00091441 | 0 | 0 | 1 | 0.9951 | -0.034368 | 0.4 | 1 | 1.1 | 0.9
6 | 1 | 0.014056 | 0.0035228 | 0 | 0 | 1 | 0.99566 | -0.030375 | 0.4 | 1 | 1.1 | 0.9
7 | 1 | 0 | 0 | 0 | 0 | 1 | 0.99675 | -0.022769 | 0.4 | 1 | 1.1 | 0.9
12 | 1 | 0 | 0 | 0 | 0 | 1 | 0.99709 | -0.020383 | 0.4 | 1 | 1.1 | 0.9
13 | 1 | 0.034625 | 0.008678 | 0 | 0 | 1 | 0.99829 | -0.011962 | 0.4 | 1 | 1.1 | 0.9
14 | 1 | 0.015622 | 0.0039153 | 0 | 0 | 1 | 0.9964 | -0.025208 | 0.4 | 1 | 1.1 | 0.9
11 | 1 | 0.011727 | 0.0029391 | 0 | 0 | 1 | 0.99679 | -0.022469 | 0.4 | 1 | 1.1 | 0.9
18 | 1 | 0.021465 | 0.0053797 | 0 | 0 | 1 | 0.99574 | -0.029849 | 0.4 | 1 | 1.1 | 0.9
8 | 1 | 0.0062221 | 0.0015594 | 0 | 0 | 1 | 0.99837 | -0.011362 | 0.4 | 1 | 1.1 | 0.9
17 | 1 | 0.0084477 | 0.0021172 | 0 | 0 | 1 | 0.9984 | -0.01116 | 0.4 | 1 | 1.1 | 0.9
16 | 1 | 0.0074821 | 0.0018752 | 0 | 0 | 1 | 0.99895 | -0.0073464 | 0.4 | 1 | 1.1 | 0.9
15 | 3 | 0.0092186 | 0.0023104 | 0 | 0 | 1 | 1 | 0 | 0.4 | 1 | 1.1 | 0.9

## generator_data
GEN_BUS | PG | QG | QMAX | QMIN | VG | MBASE | GEN_STATUS | PMAX | PMIN
15 | 0.15018 | 0.037694 | 10 | -10 | 1 | 100 | 1 | 10 | 0

## branch_data
F_BUS | T_BUS | BR_R | BR_X | BR_B | RATE_A | RATE_B | RATE_C | TAP | SHIFT | BR_STATUS | ANGMIN | ANGMAX | P_in | Q_in | P_out | Q_out
1 | 2 | 1.4004 | 0.53862 | 1.4133e-09 | 0 | 0 | 0 | 0 | 0 | 1 | -90 | 90 | -0.0078501 | -0.0019674 | 0.007851 | 0.0019676
2 | 4 | 0.059331 | 0.02282 | 5.9876e-11 | 0 | 0 | 0 | 0 | 0 | 1 | -90 | 90 | -0.017238 | -0.0043201 | 0.017238 | 0.0043202
4 | 6 | 2.4671 | 0.94889 | 2.4898e-09 | 0 | 0 | 0 | 0 | 0 | 1 | -90 | 90 | -0.020886 | -0.0052346 | 0.020898 | 0.0052388
6 | 7 | 2.8136 | 1.0822 | 2.8394e-09 | 0 | 0 | 0 | 0 | 0 | 1 | -90 | 90 | -0.034954 | -0.0087616 | 0.034991 | 0.0087755
7 | 8 | 4.231 | 1.6273 | 4.2699e-09 | 0 | 0 | 0 | 0 | 0 | 1 | -90 | 90 | -0.034991 | -0.0087755 | 0.035046 | 0.0087964
12 | 13 | 2.2364 | 0.86016 | 2.2569e-09 | 0 | 0 | 0 | 0 | 0 | 1 | -90 | 90 | -0.048857 | -0.01225 | 0.048914 | 0.012271
12 | 14 | 1.6837 | 0.64758 | 1.6992e-09 | 0 | 0 | 0 | 0 | 0 | 1 | -90 | 90 | 0.037126 | 0.0093095 | -0.037102 | -0.0093001
12 | 11 | 2.3027 | 0.88564 | 2.3238e-09 | 0 | 0 | 0 | 0 | 0 | 1 | -90 | 90 | 0.011731 | 0.0029402 | -0.011727 | -0.0029391
13 | 15 | 1.8639 | 0.7169 | 1.881e-09 | 0 | 0 | 0 | 0 | 0 | 1 | -90 | 90 | -0.08354 | -0.020949 | 0.083678 | 0.021003
14 | 18 | 2.7936 | 1.0745 | 2.8193e-09 | 0 | 0 | 0 | 0 | 0 | 1 | -90 | 90 | 0.021479 | 0.0053847 | -0.021465 | -0.0053797
8 | 17 | 0.063497 | 0.024422 | 6.408e-11 | 0 | 0 | 0 | 0 | 0 | 1 | -90 | 90 | -0.041268 | -0.010356 | 0.04127 | 0.010356
17 | 16 | 0.99852 | 0.38405 | 1.0077e-09 | 0 | 0 | 0 | 0 | 0 | 1 | -90 | 90 | -0.049717 | -0.012473 | 0.049744 | 0.012483
16 | 15 | 1.674 | 0.64385 | 1.6894e-09 | 0 | 0 | 0 | 0 | 0 | 1 | -90 | 90 | -0.057226 | -0.014359 | 0.057284 | 0.014381